## Hoja1
La empresa se reserva el derecho de modificar parcial o totalmente precios o características de los materiales que figuran en esta lista sin previo aviso.
LISTA DE PRECIOS FEBRERO 2023
SISTEMA RADIANTES
Código | Nat | Ud | Resumen | CanPres | Pres | ImpPres
1 | Partida |  | SISTEMA REVERSIBLE POLYTHERM DINAMIC FRIO/CALOR | 1 | 0 | 0
En forjados es necesario cumplir con una resistencia térmica mínima según norma UNE 1264-4. Punto 4.2.2.1. Forjados sobre locales calefactados (Rλ.ins.=0,75 m²K/W) Forjados sobre terreno o locales no calefactados (Rλ.ins.=1,25 m²K/W) Forjados exteriores con temperaturas mayor o igual a -5ºC (Rλ.ins.=1,50 m²K/W) IMPORTE TOTAL SIN I.V.A. POR MATERIAL PUESTO EN NUESTRO ALMACÉN CONSULTE DESCUENTOS A SU PROVEEDOR.
02.01 | Capítulo | m² | ELEMENTOS BASES | 1 | 0 | 0
SU101.843 | Partida | m² | ELEMENTO BASE POL- GRAFITO PLUS 24/46 POLYTHERM SEGÚN NORMA UNE EN 1264 | 0 | 13.85 | 0
ELEMENTO BASE POLYTHERM POL- GRAFITO PLUS de poliestireno EPS+GRAFITO con solapa machiembrada. Formado por dos capas según norma UNE EN 1264-4.1.2.3.: - Capa superior, film de recubrimiento y protección contra la humedad. - Capa inferior, aislamiento termo-acústico de E.P.S. con grafito formando tochos que fijan y protegen al tubo de la abrasión durante la obra. - Espesor base: 24 mm - Espesor total: 46 mm INDICADO PARA FORJADOS SOBRE LOCAL CALEFACTADOS SEGÚN UNE 1264-4.1.2.2.
SU101.850 | Partida | m² | ELEMENTO BASE POL- GRAFITO PLUS 40/62 POLYTHERM SEGÚN NORMA UNE EN 1264 | 0 | 23.83 | 0
ELEMENTO BASE POLYTHERM POL- GRAFITO PLUS de poliestireno EPS+GRAFITO con solapa machiembrada. Formado por dos capas según norma UNE EN 1264-4.1.2.3.: - Capa superior, film de recubrimiento y protección contra la humedad. - Capa inferior, aislamiento termo-acústico de E.P.S. con grafito formando tochos que fijan y protegen al tubo de la abrasión durante la obra. - Espesor base: 40 mm - Espesor total: 62 mm INDICADO PARA FORJADOS SOBRE LOCALES NO CALEFACTADOS SEGÚN UNE 1264-4.1.2.2.
SU101.853 | Partida | m² | ELEMENTO BASE POL- GRAFITO PLUS 48/70 POLYTHERM SEGÚN NORMA UNE EN 1264 | 0 | 26.95 | 0
ELEMENTO BASE POLYTHERM POL- GRAFITO PLUS de poliestireno EPS+GRAFITO con solapa machiembrada. Formado por dos capas según norma UNE EN 1264-4.1.2.3.: - Capa superior, film de recubrimiento y protección contra la humedad. - Capa inferior, aislamiento termo-acústico de E.P.S. con grafito formando tochos que fijan y protegen al tubo de la abrasión durante la obra. - Espesor base: 48 mm - Espesor total: 70 mm INDICADO PARA FORJADOS EXTERIORES SEGÚN UNE 1264-4.1.2.2.
SU101.827 | Partida | m² | ELEMENTO BASE TERMOCONFORMADA POL-GRAFITO BLACK 24/46 POLYTHERM SEGÚN NORMA UNE EN 1264 | 0 | 18.8 | 0
ELEMENTO BASE POLYTHERM TERMOCONFORMADO POL- GRAFITO BLACK 24/46 de poliestireno EPS+ GRAFITO con solapa machiembrada para de unión entre placas. Formado por dos capas según norma UNE EN 1264-4.1.2.3.: - Capa superior, film termoconformado de alta resistencia y gran espesor. - Capa inferior, aislamiento termo-acústico de E.P.S. con grafito formando tochos que fijan y protegen al tubo de la abrasión durante la obra. - Espesor base: 24 mm - Espesor total: 46 mm INDICADO PARA FORJADOS SOBRE LOCAL CALEFACTADOS SEGÚN UNE 1264-4.1.2.2.
SU101.835 | Partida | m² | ELEMENTO BASE TERMOCONFORMADA POL-GRAFITO BLACK 40/62 POLYTHERM SEGÚN NORMA UNE EN 1264 | 0 | 26.53 | 0
ELEMENTO BASE POLYTHERM TERMOCONFORMADO POL-GRAFITO BLACK 40/62 de poliestireno EPS+ GRAFITO con solapa machiembrada para de unión entre placas. Formado por dos capas según norma UNE EN 1264-4.1.2.3.: - Capa superior, film termoconformado de alta resistencia y gran espesor. - Capa inferior, aislamiento termo-acústico de E.P.S. con grafito formando tochos que fijan y protegen al tubo de la abrasión durante la obra. - Espesor base: 40 mm - Espesor total: 62 mm INDICADO PARA FORJADOS SOBRE LOCALES NO CALEFACTADOS SEGÚN UNE 1264-4.1.2.2.
SU101.855 | Partida | m² | ELEMENTO BASE POL- BAU- GRAFITO18/40 POLYTHERM | 0 | 11.85 | 0
ELEMENTO BASE POLYTHERM POL- BAU GRAFITO de poliestireno EPS+GRAFITO con solapa machiembrada. Formado por dos capas : - Capa superior, film de recubrimiento y protección contra la humedad. - Capa inferior, aislamiento termo-acústico de E.P.S. con grafito formando tochos que fijan y protegen al tubo de la abrasión durante la obra. - Espesor base: 18 mm - Espesor total: 40 mm - Resistencia térmica: 0,80m²K/W
SU101.860 | Partida | m² | ELEMENTO BASE POL- BAU- GRAFITO 33/55 POLYTHERM | 0 | 16.32 | 0
ELEMENTO BASE POLYTHERM POL- BAU GRAFITO de poliestireno EPS+GRAFITO con solapa machiembrada. Formado por dos capas : - Capa superior, film de recubrimiento y protección contra la humedad. - Capa inferior, aislamiento termo-acústico de E.P.S. con grafito formando tochos que fijan y protegen al tubo de la abrasión durante la obra. - Espesor base: 33 mm - Espesor total: 55 mm - Resistencia térmica: 1,25 m²K/W
SU101.820 | Partida | m² | ELEMENTO BASE TERMOCONFORMADA POL-BLACK GRAFITO 10/32 POLYTHERM | 0 | 17.1 | 0
ELEMENTO BASE POLYTHERM TERMOCONFORMADO POL-BLACK GRAFITO 10/32 de poliestireno EPS+ GRAFITO con solapa machiembrada para de unión entre placas. Formado por dos capas : - Capa superior, film termoconformado de alta resistencia y gran espesor. - Capa inferior, aislamiento termo-acústico de E.P.S. con grafito formando tochos que fijan y protegen al tubo de la abrasión durante la obra. - Espesor base: 10 mm - Espesor total: 32 mm - Resistencia térmica: 0,60m² K/W
|  |  | Total 02.01 | 1 | 0 | 0
01.02 | Capítulo | m | TUBO | 1 | 0 | 0
TFPA8150 | Partida | m | TUBO POLYTHERM EVOHFLEX PLUS ANTIDIFUSIÓN Pert 15X1,5 (r.120m) | 0 | 0.99 | 0
Tubo POLYTHERM EVOHFLEX PLUS Antidifusión Ø15x1,5 Pert II. Certificad según norma UNE EN ISO 22.391. Tubo especial de 5 capas que incorpora recubrimiento exterior de polímero con micro-partículas metálicas para evitar que la humedad entre en contacto con la capa de Evoh aportando las siguientes ventajas: - Disminuye la absorción de oxigeno - Reduce la corrosión - Aumenta el rendimiento térmico - Protege de la abrasión durante la obra - Facilita la instalación
TFPA8155 | Partida | m | TUBO POLYTHERM EVOHFLEX PLUS ANTIDIFUSIÓN Pert 15X1,5 (r.200m) | 0 | 0.99 | 0
Tubo POLYTHERM EVOHFLEX PLUS Antidifusión Ø15x1,5 Pert II. Certificad según norma UNE EN ISO 22.391.. Tubo especial de 5 capas que incorpora recubrimiento exterior de polímero con micro-partículas metálicas para evitar que la humedad entre en contacto con la capa de Evoh aportando las siguientes ventajas: - Disminuye la absorción de oxigeno - Reduce la corrosión - Aumenta el rendimiento térmico - Protege de la abrasión durante la obra - Facilita la instalación
TFPA8157 | Partida | m | TUBO POLYTHERM EVOHFLEX PLUS ANTIDIFUSIÓN Pert 15X1,5 (r.400m) | 0 | 0.99 | 0
Tubo POLYTHERM EVOHFLEX PLUS Antidifusión Ø15x1,5 Pert II. Certificad según norma UNE EN ISO 22.391.. Tubo especial de 5 capas que incorpora recubrimiento exterior de polímero con micro-partículas metálicas para evitar que la humedad entre en contacto con la capa de Evoh aportando las siguientes ventajas: - Disminuye la absorción de oxigeno - Reduce la corrosión - Aumenta el rendimiento térmico - Protege de la abrasión durante la obra - Facilita la instalación
TFPA5162 | Partida | m | TUBO POLYTHERM EVOHFLEX PRO ANTIDIFUSIÓN Pert 16x1,8 (r.120m) | 0 | 1.32 | 0
Tubo POLYTHERM EVOHFLEX PRO Antidifusión Ø16x1,8 Pert II. Certificado según norma UNE EN ISO 22.391. Tubo especial de 5 capas que incorpora recubrimiento exterior de polímero con micro-partículas metálicas para evitar que la humedad entre en contacto con la capa de Evoh aportando las siguientes ventajas: - Disminuye la absorción de oxigeno - Reduce la corrosión - Aumenta el rendimiento térmico - Protege de la abrasión durante la obra - Facilita la instalación
TFPA5166 | Partida | m | TUBO POLYTHERM EVOHFLEX PRO ANTIDIFUSIÓN Pert 16x1,8 (r.200m) | 0 | 1.32 | 0
Tubo POLYTHERM EVOHFLEX PRO Antidifusión Ø16x1,8 Pert II. Certificado según norma UNE EN ISO 22.391. Tubo especial de 5 capas que incorpora recubrimiento exterior de polímero con micro-partículas metálicas para evitar que la humedad entre en contacto con la capa de Evoh aportando las siguientes ventajas: - Disminuye la absorción de oxigeno - Reduce la corrosión - Aumenta el rendimiento térmico - Protege de la abrasión durante la obra - Facilita la instalación
TFPA5168 | Partida | m | TUBO POLYTHERM EVOHFLEX PRO ANTIDIFUSIÓN Pert 16x1,8 (r.400m) | 0 | 1.32 | 0
Tubo POLYTHERM EVOHFLEX PRO Antidifusión Ø16x1,8 Pert II. Certificado según norma UNE EN ISO 22.391. Tubo especial de 5 capas que incorpora recubrimiento exterior de polímero con micro-partículas metálicas para evitar que la humedad entre en contacto con la capa de Evoh aportando las siguientes ventajas: - Disminuye la absorción de oxigeno - Reduce la corrosión - Aumenta el rendimiento térmico - Protege de la abrasión durante la obra - Facilita la instalación
TPXA161812 | Partida | m | TUBO POLYTHERM EVOHFLEX PRO BLACK ANTIDIF. Pex 16x1,8 (r.120 m) | 0 | 1.49 | 0
Tubo POLYTHERM EVOHFLEX PRO BLACK Antidifusión Ø16x1,8 Pex-b. Certificado según norma UNE EN ISO 15.875. Tubo especial de 5 capas que incorpora recubrimiento exterior de polímero con micro-partículas metálicas para evitar que la humedad entre en contacto con la capa de Evoh aportando las siguientes ventajas: - Disminuye la absorción de oxigeno - Reduce la corrosión - Aumenta el rendimiento térmico - Protege de la abrasión durante la obra - Facilita la instalación
TPXA161820 | Partida | m | TUBO POLYTHERM EVOHFLEX PRO BLACK ANTIDIF. Pex 16x1,8 (r.200 m) | 0 | 1.49 | 0
Tubo POLYTHERM EVOHFLEX PRO BLACK Antidifusión Ø16x1,8 Pex-b. Certificado según norma UNE EN ISO 15.875. Tubo especial de 5 capas que incorpora recubrimiento exterior de polímero con micro-partículas metálicas para evitar que la humedad entre en contacto con la capa de Evoh aportando las siguientes ventajas: - Disminuye la absorción de oxigeno - Reduce la corrosión - Aumenta el rendimiento térmico - Protege de la abrasión durante la obra - Facilita la instalación
TPXA161840 | Partida | m | TUBO POLYTHERM EVOHFLEX PRO BLACK ANTIDIF. Pex 16x1,8 (r.400 m) | 0 | 1.49 | 0
Tubo POLYTHERM EVOHFLEX PRO BLACK Antidifusión Ø16x1,8 Pex-b. Certificado según norma UNE EN ISO 15.875. Tubo especial de 5 capas que incorpora recubrimiento exterior de polímero con micro-partículas metálicas para evitar que la humedad entre en contacto con la capa de Evoh aportando las siguientes ventajas: - Disminuye la absorción de oxigeno - Reduce la corrosión - Aumenta el rendimiento térmico - Protege de la abrasión durante la obra - Facilita la instalación
|  |  | Total 01.02 | 1 | 0 | 0
06.03 | Capítulo | u | DISTRIBUIDORES HKV | 1 | 0 | 0
SU101.402 | Partida | u | DISTRIBUIDOR HKV DE 2 CIRCUITOS POLYTHERM | 0 | 124.75 | 0
Fabricado en Polyfenilsulfona (PPSU).Temperatura de trabajo hasta 100ºC. Compuesto de: -Colector de impulsión con válvulas para instalación de accionamiento eléctrIco. -Colector de retorno con medidores de caudal para regulación independiente de cada uno de los circuitos. -Purgador automático, grifo de llenado y prueba; con tapón de seguridad. -Soportes para fijación en caja o pared. - Adaptadores para la conexión de los distintos circuitos -Totalmente montado.
SU101.403 | Partida | u | DISTRIBUIDOR HKV DE 3 CIRCUITOS POLYTHERM | 0 | 150.78 | 0
Fabricado en Polyfenilsulfona (PPSU).Temperatura de trabajo hasta 100ºC. Compuesto de: -Colector de impulsión con válvulas para instalación de accionamiento eléctrIco. -Colector de retorno con medidores de caudal para regulación independiente de cada uno de los circuitos. -Purgador automático, grifo de llenado y prueba; con tapón de seguridad. -Soportes para fijación en caja o pared. - Adaptadores para la conexión de los distintos circuitos -Totalmente montado.
SU101.404 | Partida | u | DISTRIBUIDOR HKV DE 4 CIRCUITOS POLYTHERM | 0 | 179.41 | 0
Fabricado en Polyfenilsulfona (PPSU).Temperatura de trabajo hasta 100ºC. Compuesto de: -Colector de impulsión con válvulas para instalación de accionamiento eléctrIco. -Colector de retorno con medidores de caudal para regulación independiente de cada uno de los circuitos. -Purgador automático, grifo de llenado y prueba; con tapón de seguridad. -Soportes para fijación en caja o pared. - Adaptadores para la conexión de los distintos circuitos -Totalmente montado.
SU101.405 | Partida | u | DISTRIBUIDOR HKV DE 5 CIRCUITOS POLYTHERM | 0 | 205.47 | 0
Fabricado en Polyfenilsulfona (PPSU).Temperatura de trabajo hasta 100ºC. Compuesto de: -Colector de impulsión con válvulas para instalación de accionamiento eléctrIco. -Colector de retorno con medidores de caudal para regulación independiente de cada uno de los circuitos. -Purgador automático, grifo de llenado y prueba; con tapón de seguridad. -Soportes para fijación en caja o pared. - Adaptadores para la conexión de los distintos circuitos -Totalmente montado.
SU101.406 | Partida | u | DISTRIBUIDOR HKV DE 6 CIRCUITOS POLYTHERM | 0 | 234.13 | 0
Fabricado en Polyfenilsulfona (PPSU).Temperatura de trabajo hasta 100ºC. Compuesto de: -Colector de impulsión con válvulas para instalación de accionamiento eléctrIco. -Colector de retorno con medidores de caudal para regulación independiente de cada uno de los circuitos. -Purgador automático, grifo de llenado y prueba; con tapón de seguridad. -Soportes para fijación en caja o pared. - Adaptadores para la conexión de los distintos circuitos -Totalmente montado.
SU101.407 | Partida | u | DISTRIBUIDOR HKV DE 7 CIRCUITOS POLYTHERM | 0 | 260.18 | 0
Fabricado en Polyfenilsulfona (PPSU).Temperatura de trabajo hasta 100ºC. Compuesto de: -Colector de impulsión con válvulas para instalación de accionamiento eléctrIco. -Colector de retorno con medidores de caudal para regulación independiente de cada uno de los circuitos. -Purgador automático, grifo de llenado y prueba; con tapón de seguridad. -Soportes para fijación en caja o pared. - Adaptadores para la conexión de los distintos circuitos -Totalmente montado.
SU101.408 | Partida | u | DISTRIBUIDOR HKV DE 8 CIRCUITOS POLYTHERM | 0 | 286.18 | 0
Fabricado en Polyfenilsulfona (PPSU).Temperatura de trabajo hasta 100ºC. Compuesto de: -Colector de impulsión con válvulas para instalación de accionamiento eléctrIco. -Colector de retorno con medidores de caudal para regulación independiente de cada uno de los circuitos. -Purgador automático, grifo de llenado y prueba; con tapón de seguridad. -Soportes para fijación en caja o pared. - Adaptadores para la conexión de los distintos circuitos -Totalmente montado.
SU101.409 | Partida | u | DISTRIBUIDOR HKV DE 9 CIRCUITOS POLYTHERM | 0 | 312.29 | 0
Fabricado en Polyfenilsulfona (PPSU).Temperatura de trabajo hasta 100ºC. Compuesto de: -Colector de impulsión con válvulas para instalación de accionamiento eléctrIco. -Colector de retorno con medidores de caudal para regulación independiente de cada uno de los circuitos. -Purgador automático, grifo de llenado y prueba; con tapón de seguridad. -Soportes para fijación en caja o pared. - Adaptadores para la conexión de los distintos circuitos -Totalmente montado.
SU101.410 | Partida | u | DISTRIBUIDOR HKV DE 10 CIRCUITOS POLYTHERM | 0 | 340.9 | 0
Fabricado en Polyfenilsulfona (PPSU).Temperatura de trabajo hasta 100ºC. Compuesto de: -Colector de impulsión con válvulas para instalación de accionamiento eléctrIco. -Colector de retorno con medidores de caudal para regulación independiente de cada uno de los circuitos. -Purgador automático, grifo de llenado y prueba; con tapón de seguridad. -Soportes para fijación en caja o pared. - Adaptadores para la conexión de los distintos circuitos -Totalmente montado.
SU101.411 | Partida | u | DISTRIBUIDOR HKV DE 11 CIRCUITOS POLYTHERM | 0 | 369.56 | 0
Fabricado en Polyfenilsulfona (PPSU).Temperatura de trabajo hasta 100ºC. Compuesto de: -Colector de impulsión con válvulas para instalación de accionamiento eléctrIco. -Colector de retorno con medidores de caudal para regulación independiente de cada uno de los circuitos. -Purgador automático, grifo de llenado y prueba; con tapón de seguridad. -Soportes para fijación en caja o pared. - Adaptadores para la conexión de los distintos circuitos -Totalmente montado.
SU101.412 | Partida | u | DISTRIBUIDOR HKV DE 12 CIRCUITOS POLYTHERM | 0 | 395.56 | 0
Fabricado en Polyfenilsulfona (PPSU).Temperatura de trabajo hasta 100ºC. Compuesto de: -Colector de impulsión con válvulas para instalación de accionamiento eléctrIco. -Colector de retorno con medidores de caudal para regulación independiente de cada uno de los circuitos. -Purgador automático, grifo de llenado y prueba; con tapón de seguridad. -Soportes para fijación en caja o pared. - Adaptadores para la conexión de los distintos circuitos -Totalmente montado.
SU101.413-1 | Partida | u | DISTRIBUIDOR HKV DE 13 CIRCUITOS POLYTHERM | 0 | 425 | 0
Fabricado en Polyfenilsulfona (PPSU).Temperatura de trabajo hasta 100ºC. Compuesto de: -Colector de impulsión con válvulas para instalación de accionamiento eléctrIco. -Colector de retorno con medidores de caudal para regulación independiente de cada uno de los circuitos. -Purgador automático, grifo de llenado y prueba; con tapón de seguridad. -Soportes para fijación en caja o pared. - Adaptadores para la conexión de los distintos circuitos -Totalmente montado.
SU101.414-1 | Partida | u | DISTRIBUIDOR HKV DE 14 CIRCUITOS POLYTHERM | 0 | 460 | 0
Fabricado en Polyfenilsulfona (PPSU).Temperatura de trabajo hasta 100ºC. Compuesto de: -Colector de impulsión con válvulas para instalación de accionamiento eléctrIco. -Colector de retorno con medidores de caudal para regulación independiente de cada uno de los circuitos. -Purgador automático, grifo de llenado y prueba; con tapón de seguridad. -Soportes para fijación en caja o pared. - Adaptadores para la conexión de los distintos circuitos -Totalmente montado.
SU100.555 | Partida | u | CAPTURADOR DE LODOS "ESTRATO" AUTOLIMPIABLE POLYTHERM | 0 | 69.76 | 0
Fabricado en Polyfenilsulfona (PPSU).Temperatura de trabajo hasta 100ºC. Equipo para mejorar el mantenimiento de agua de la instalacion . Compuesto de: - Retenedor de partículas solidas mediante rodete de acero inox. - Capturador magético de particulas ferricas - Separador de aire con purgador automático - Grifo de vaciado con tapón de seguridad. - Conexión directa a distribuidor SE SUMINSITRA MONTADO EN EL COLECTOR DE RETRONO DEL DISTRIBUIDOR
SU103.060 | Partida | u | TERMÓMETRO PARA DISTRIBUIDORES CLIP-FBH Y HKV. POLYTHERM | 0 | 6.32 | 0
Termómetro para distribuidores CLIP-FBH y HKV. Colocación en los alojamientos de los terminales y Estrato. Ranura de calibración CARACTERÍSTICAS PRINCIPALES: Escala: 0ºC a 80ºC. Ø Esfera: 40 mm.
SU100.505 | Partida | u | VALVULA PARA DISTRIBUIDOR CONEXIÓN DIRECTA POLYTHERM | 0 | 20.06 | 0
Válvula de esfera para distribuidor, conexión rápida con horquilla de acero inox. CARACTERÍSTICAS PRINCIPALES: Material: Latón con baño de Níquel. Conexiones: 1”.
SU100.112 | Partida | u | VÁLVULA DE PRESIÓN DIFERENCIAL TERMINAL SUPERIOR DISTRIBUIDORES CLIP-FBH Y HKV POLYTHERM | 0 | 107.37 | 0
Válvula de presión diferencial para montaje en distribuidor. Permite mantener un caudal suficiente a las bombas de circulación y aerotermia cuando cierran los circuitos. Su montaje se realiza extrayendo los tapones del distribuidor y colocando esta en su lugar, mediante las horquillas de inox. CARACTERÍSTICAS PRINCIPALES: Presión de apertura: Regulable de 0,2 a 0,6 Bar Caudal: de 0 a 1.000 l/h (según presión de bomba) Conexión directa a distribuidor.
SU100.937 | Partida | u | ARMARIO DRE 400 PARA DISTRIBUIDOR DE 2 A 3 CIRCUITOS POLYTHERM | 0 | 96.47 | 0
Armario con fondo reducido para alojar distribuidor y placa electrónica, realizado en chapa de acero pintada al horno de color blanco (RAL 9016), con guías para fijación de soportes de los distribuidores y placas electrónicas. Fondo reducido (Sólo 9 cm)
SU100.960 | Partida | u | ARMARIO DRE 675 PARA DISTRIBUIDOR DE 4 A 8 CIRCUITOS POLYTHERM | 0 | 125.35 | 0
Armario con fondo reducido para alojar distribuidor y placa electrónica, realizado en chapa de acero pintada al horno de color blanco (RAL 9016), con guías para fijación de soportes de los distribuidores y placas electrónicas. Fondo reducido (Sólo 9 cm)
SU100.990 | Partida | u | ARMARIO DRE 1000 PARA DISTRIBUIDOR DE 9 A 12 (14) CIRCUITOS POLYTHERM | 0 | 171.68 | 0
Armario con fondo reducido para alojar distribuidor y placa electrónica, realizado en chapa de acero pintada al horno de color blanco (RAL 9016), con guías para fijación de soportes de los distribuidores y placas electrónicas. Fondo reducido (Sólo 9 cm)
SU100.919 | Partida | u | ARMARIO ACT 400 PARA DISTRIBUIDOR DE 2 A 3 CIRCUITOS POLYTHERM | 0 | 134.07 | 0
Armario para alojar distribuidor y placa electrónica , con cerco desmontable y tapa con regulación de profundidad entre 100 y 150 mm, realizado en chapa de acero con tapa y cerco pintada al horno (RAL 9016), y guías para fijación de soportes de los distribuidores y placas electrónicas. Fondo reducido (Sólo 9 cm)
SU100.920 | Partida | u | ARMARIO ACT 675 PARA DISTRIBUIDOR DE 4 A 8 CIRCUITOS POLYTHERM | 0 | 168.95 | 0
Armario para alojar distribuidor y placa electrónica , con cerco desmontable y tapa con regulación de profundidad entre 100 y 150 mm, realizado en chapa de acero con tapa y cerco pintada al horno (RAL 9016), y guías para fijación de soportes de los distribuidores y placas electrónicas. Fondo reducido (Sólo 9 cm)
SU100.922 | Partida | u | ARMARIO ACT 1000 PARA DISTRIBUIDOR DE 9 A 12 (14) CIRCUITOS POLYTHERM | 0 | 217.89 | 0
Armario para alojar distribuidor y placa electrónica , con cerco desmontable y tapa con regulación de profundidad entre 100 y 150 mm, realizado en chapa de acero con tapa y cerco pintada al horno (RAL 9016), y guías para fijación de soportes de los distribuidores y placas electrónicas. Fondo reducido (Sólo 9 cm)
SU100.930 | Partida | u | JUEGO DE PATAS PARA ARMARIO POLYTHERM | 0 | 20.71 | 0
Soportes de fijación a suelo para armario modelo DRE y ACT.
HE520.445 | Partida | u | CALIBRADOR HASTA Ø32 | 0 | 41.42 | 0
Calibra el diámetro interior del tubo y rebarba la arista para que al montar el accesorio no dañe la junta.
HE100.517 | Partida | u | TIJERAS CORTATUBOS HASTA Ø40 | 0 | 30.96 | 0
Para tubos de hasta Ø40 mm
SU104.020 | Partida | u | LLAVE | 0 | 28.09 | 0
Para tuerca de distribuidor 28 mm.
|  |  | Total 06.03 | 1 | 0 | 0
01.04 | Capítulo | u | DISTRIBUIDORES FBH | 1 | 0 | 0
SU100.802-16 | Partida | u | DISTRIBUIDOR CLIP-FBH 2 CIRCUITOS POLYTHERM | 0 | 148.29 | 0
Fabricado en Polyfenilsulfona (PPSU).Temperatura de trabajo hasta 100ºC. Compuesto de: -Colector de impulsión con válvulas para instalación de accionamiento eléctrIco. -Colector de retorno con medidores de caudal para regulación independiente de cada uno de los circuitos. -Purgador automático, grifo de llenado y prueba; con tapón de seguridad. -Soportes para fijación en caja o pared. - Adaptadores desmontable en latón para la conexión de los distintos circuitos -Totalmente montado.
SU100.803-16 | Partida | u | DISTRIBUIDOR CLIP-FBH 3 CIRCUITOS POLYTHERM | 0 | 182.63 | 0
Fabricado en Polyfenilsulfona (PPSU).Temperatura de trabajo hasta 100ºC. Compuesto de: -Colector de impulsión con válvulas para instalación de accionamiento eléctrIco. -Colector de retorno con medidores de caudal para regulación independiente de cada uno de los circuitos. -Purgador automático, grifo de llenado y prueba; con tapón de seguridad. -Soportes para fijación en caja o pared. - Adaptadores desmontable en latón para la conexión de los distintos circuitos -Totalmente montado.
SU100.804-16 | Partida | u | DISTRIBUIDOR CLIP-FBH 4 CIRCUITOS POLYTHERM | 0 | 226.61 | 0
Fabricado en Polyfenilsulfona (PPSU).Temperatura de trabajo hasta 100ºC. Compuesto de: -Colector de impulsión con válvulas para instalación de accionamiento eléctrIco. -Colector de retorno con medidores de caudal para regulación independiente de cada uno de los circuitos. -Purgador automático, grifo de llenado y prueba; con tapón de seguridad. -Soportes para fijación en caja o pared. - Adaptadores desmontable en latón para la conexión de los distintos circuitos -Totalmente montado.
SU100.805-16 | Partida | u | DISTRIBUIDOR CLIP-FBH 5 CIRCUITOS POLYTHERM | 0 | 260.95 | 0
Fabricado en Polyfenilsulfona (PPSU).Temperatura de trabajo hasta 100ºC. Compuesto de: -Colector de impulsión con válvulas para instalación de accionamiento eléctrIco. -Colector de retorno con medidores de caudal para regulación independiente de cada uno de los circuitos. -Purgador automático, grifo de llenado y prueba; con tapón de seguridad. -Soportes para fijación en caja o pared. - Adaptadores desmontable en latón para la conexión de los distintos circuitos -Totalmente montado.
SU100.806-16 | Partida | u | DISTRIBUIDOR CLIP-FBH 6 CIRCUITOS POLYTHERM | 0 | 304.82 | 0
Fabricado en Polyfenilsulfona (PPSU).Temperatura de trabajo hasta 100ºC. Compuesto de: -Colector de impulsión con válvulas para instalación de accionamiento eléctrIco. -Colector de retorno con medidores de caudal para regulación independiente de cada uno de los circuitos. -Purgador automático, grifo de llenado y prueba; con tapón de seguridad. -Soportes para fijación en caja o pared. - Adaptadores desmontable en latón para la conexión de los distintos circuitos -Totalmente montado.
SU100.807-16 | Partida | u | DISTRIBUIDOR CLIP-FBH 7 CIRCUITOS POLYTHERM | 0 | 339.15 | 0
Fabricado en Polyfenilsulfona (PPSU).Temperatura de trabajo hasta 100ºC. Compuesto de: -Colector de impulsión con válvulas para instalación de accionamiento eléctrIco. -Colector de retorno con medidores de caudal para regulación independiente de cada uno de los circuitos. -Purgador automático, grifo de llenado y prueba; con tapón de seguridad. -Soportes para fijación en caja o pared. - Adaptadores desmontable en latón para la conexión de los distintos circuitos -Totalmente montado.
SU100.808-16 | Partida | u | DISTRIBUIDOR CLIP-FBH 8 CIRCUITOS POLYTHERM | 0 | 373.54 | 0
Fabricado en Polyfenilsulfona (PPSU).Temperatura de trabajo hasta 100ºC. Compuesto de: -Colector de impulsión con válvulas para instalación de accionamiento eléctrIco. -Colector de retorno con medidores de caudal para regulación independiente de cada uno de los circuitos. -Purgador automático, grifo de llenado y prueba; con tapón de seguridad. -Soportes para fijación en caja o pared. - Adaptadores desmontable en latón para la conexión de los distintos circuitos -Totalmente montado.
SU100.809-16 | Partida | u | DISTRIBUIDOR CLIP-FBH 9 CIRCUITOS POLYTHERM | 0 | 407.82 | 0
Fabricado en Polyfenilsulfona (PPSU).Temperatura de trabajo hasta 100ºC. Compuesto de: -Colector de impulsión con válvulas para instalación de accionamiento eléctrIco. -Colector de retorno con medidores de caudal para regulación independiente de cada uno de los circuitos. -Purgador automático, grifo de llenado y prueba; con tapón de seguridad. -Soportes para fijación en caja o pared. - Adaptadores desmontable en latón para la conexión de los distintos circuitos -Totalmente montado.
SU100.810-16 | Partida | u | DISTRIBUIDOR CLIP-FBH 10 CIRCUITOS POLYTHERM | 0 | 451.75 | 0
Fabricado en Polyfenilsulfona (PPSU).Temperatura de trabajo hasta 100ºC. Compuesto de: -Colector de impulsión con válvulas para instalación de accionamiento eléctrIco. -Colector de retorno con medidores de caudal para regulación independiente de cada uno de los circuitos. -Purgador automático, grifo de llenado y prueba; con tapón de seguridad. -Soportes para fijación en caja o pared. - Adaptadores desmontable en latón para la conexión de los distintos circuitos -Totalmente montado.
SU100.811-16 | Partida | u | DISTRIBUIDOR CLIP-FBH 11 CIRCUITOS POLYTHERM | 0 | 495.68 | 0
Fabricado en Polyfenilsulfona (PPSU).Temperatura de trabajo hasta 100ºC. Compuesto de: -Colector de impulsión con válvulas para instalación de accionamiento eléctrIco. -Colector de retorno con medidores de caudal para regulación independiente de cada uno de los circuitos. -Purgador automático, grifo de llenado y prueba; con tapón de seguridad. -Soportes para fijación en caja o pared. - Adaptadores desmontable en latón para la conexión de los distintos circuitos -Totalmente montado.
SU100.812-16 | Partida | u | DISTRIBUIDOR CLIP-FBH 12 CIRCUITOS POLYTHERM | 0 | 530.01 | 0
Fabricado en Polyfenilsulfona (PPSU).Temperatura de trabajo hasta 100ºC. Compuesto de: -Colector de impulsión con válvulas para instalación de accionamiento eléctrIco. -Colector de retorno con medidores de caudal para regulación independiente de cada uno de los circuitos. -Purgador automático, grifo de llenado y prueba; con tapón de seguridad. -Soportes para fijación en caja o pared. - Adaptadores desmontable en latón para la conexión de los distintos circuitos -Totalmente montado.
SU100.813-16-1 | Partida | u | DISTRIBUIDOR CLIP-FBH 13 CIRCUITOS POLYTHERM | 0 | 565 | 0
Fabricado en Polyfenilsulfona (PPSU).Temperatura de trabajo hasta 100ºC. Compuesto de: -Colector de impulsión con válvulas para instalación de accionamiento eléctrIco. -Colector de retorno con medidores de caudal para regulación independiente de cada uno de los circuitos. -Purgador automático, grifo de llenado y prueba; con tapón de seguridad. -Soportes para fijación en caja o pared. - Adaptadores desmontable en latón para la conexión de los distintos circuitos -Totalmente montado.
SU100.814-16-1 | Partida | u | DISTRIBUIDOR CLIP-FBH 14 CIRCUITOS POLYTHERM | 0 | 599 | 0
Fabricado en Polyfenilsulfona (PPSU).Temperatura de trabajo hasta 100ºC. Compuesto de: -Colector de impulsión con válvulas para instalación de accionamiento eléctrIco. -Colector de retorno con medidores de caudal para regulación independiente de cada uno de los circuitos. -Purgador automático, grifo de llenado y prueba; con tapón de seguridad. -Soportes para fijación en caja o pared. - Adaptadores desmontable en latón para la conexión de los distintos circuitos -Totalmente montado.
SU100.555 | Partida | u | CAPTURADOR DE LODOS "ESTRATO" AUTOLIMPIABLE POLYTHERM | 0 | 69.76 | 0
Fabricado en Polyfenilsulfona (PPSU).Temperatura de trabajo hasta 100ºC. Equipo para mejorar el mantenimiento de agua de la instalacion . Compuesto de: - Retenedor de partículas solidas mediante rodete de acero inox. - Capturador magético de particulas ferricas - Separador de aire con purgador automático - Grifo de vaciado con tapón de seguridad. - Conexión directa a distribuidor SE SUMINSITRA MONTADO EN EL COLECTOR DE RETRONO DEL DISTRIBUIDOR
SU103.060 | Partida | u | TERMÓMETRO PARA DISTRIBUIDORES CLIP-FBH Y HKV. POLYTHERM | 0 | 6.32 | 0
Termómetro para distribuidores CLIP-FBH y HKV. Colocación en los alojamientos de los terminales y Estrato. Ranura de calibración CARACTERÍSTICAS PRINCIPALES: Escala: 0ºC a 80ºC. Ø Esfera: 40 mm.
SU100.505 | Partida | u | VALVULA PARA DISTRIBUIDOR CONEXIÓN DIRECTA POLYTHERM | 0 | 20.06 | 0
Válvula de esfera para distribuidor, conexión rápida con horquilla de acero inox. CARACTERÍSTICAS PRINCIPALES: Material: Latón con baño de Níquel. Conexiones: 1”.
SU100.112 | Partida | u | VÁLVULA DE PRESIÓN DIFERENCIAL TERMINAL SUPERIOR DISTRIBUIDORES CLIP-FBH Y HKV POLYTHERM | 0 | 107.37 | 0
Válvula de presión diferencial para montaje en distribuidor. Permite mantener un caudal suficiente a las bombas de circulación y aerotermia cuando cierran los circuitos. Su montaje se realiza extrayendo los tapones del distribuidor y colocando esta en su lugar, mediante las horquillas de inox. CARACTERÍSTICAS PRINCIPALES: Presión de apertura: Regulable de 0,2 a 0,6 Bar Caudal: de 0 a 1.000 l/h (según presión de bomba) Conexión directa a distribuidor.
SU100.919 | Partida | u | ARMARIO ACT 400 PARA DISTRIBUIDOR DE 2 A 3 CIRCUITOS POLYTHERM | 0 | 134.07 | 0
Armario para alojar distribuidor y placa electrónica , con cerco desmontable y tapa con regulación de profundidad entre 100 y 150 mm, realizado en chapa de acero con tapa y cerco pintada al horno (RAL 9016), y guías para fijación de soportes de los distribuidores y placas electrónicas. Fondo reducido (Sólo 9 cm)
SU100.920 | Partida | u | ARMARIO ACT 675 PARA DISTRIBUIDOR DE 4 A 8 CIRCUITOS POLYTHERM | 0 | 168.95 | 0
Armario para alojar distribuidor y placa electrónica , con cerco desmontable y tapa con regulación de profundidad entre 100 y 150 mm, realizado en chapa de acero con tapa y cerco pintada al horno (RAL 9016), y guías para fijación de soportes de los distribuidores y placas electrónicas. Fondo reducido (Sólo 9 cm)
SU100.922 | Partida | u | ARMARIO ACT 1000 PARA DISTRIBUIDOR DE 9 A 12 (14) CIRCUITOS POLYTHERM | 0 | 217.89 | 0
Armario para alojar distribuidor y placa electrónica , con cerco desmontable y tapa con regulación de profundidad entre 100 y 150 mm, realizado en chapa de acero con tapa y cerco pintada al horno (RAL 9016), y guías para fijación de soportes de los distribuidores y placas electrónicas. Fondo reducido (Sólo 9 cm)
SU100.937 | Partida | u | ARMARIO DRE 400 PARA DISTRIBUIDOR DE 2 A 3 CIRCUITOS POLYTHERM | 0 | 96.47 | 0
Armario con fondo reducido para alojar distribuidor y placa electrónica, realizado en chapa de acero pintada al horno de color blanco (RAL 9016), con guías para fijación de soportes de los distribuidores y placas electrónicas. Fondo reducido (Sólo 9 cm)
SU100.960 | Partida | u | ARMARIO DRE 675 PARA DISTRIBUIDOR DE 4 A 8 CIRCUITOS POLYTHERM | 0 | 125.35 | 0
Armario con fondo reducido para alojar distribuidor y placa electrónica, realizado en chapa de acero pintada al horno de color blanco (RAL 9016), con guías para fijación de soportes de los distribuidores y placas electrónicas. Fondo reducido (Sólo 9 cm)
SU100.990 | Partida | u | ARMARIO DRE 1000 PARA DISTRIBUIDOR DE 9 A 12 (14) CIRCUITOS POLYTHERM | 0 | 171.68 | 0
Armario con fondo reducido para alojar distribuidor y placa electrónica, realizado en chapa de acero pintada al horno de color blanco (RAL 9016), con guías para fijación de soportes de los distribuidores y placas electrónicas. Fondo reducido (Sólo 9 cm)
SU100.930 | Partida | u | JUEGO DE PATAS PARA ARMARIO POLYTHERM | 0 | 20.71 | 0
Soportes de fijación a suelo para armario modelo DRE y ACT.
|  |  | Total 01.04 | 1 | 0 | 0
01.05 | Capítulo | u | DISTRIBUIDORES SIN TERMINALES | 1 | 0 | 0
SU100.822-16 | Partida | u | DISTRIBUIDOR SIN TERMINALES CLIP-FBH -2 CIRCUITOS POLYTHERM | 0 | 92.16 | 0
Fabricado en Polyfenilsulfona (PPSU).Temperatura de trabajo hasta 100ºC. Compuesto de: -Colector de impulsión con válvulas para instalación de accionamiento eléctrIco. -Colector de retorno con medidores de caudal para regulación independiente de cada uno de los circuitos. -Soportes para fijación en caja o pared. - Adaptadores desmontable en latón para la conexión de los distintos circuitos -Totalmente montado.
SU100.823-16 | Partida | u | DISTRIBUIDOR SIN TERMINALES CLIP-FBH -3 CIRCUITOS POLYTHERM | 0 | 126.49 | 0
Fabricado en Polyfenilsulfona (PPSU).Temperatura de trabajo hasta 100ºC. Compuesto de: -Colector de impulsión con válvulas para instalación de accionamiento eléctrIco. -Colector de retorno con medidores de caudal para regulación independiente de cada uno de los circuitos. -Soportes para fijación en caja o pared. - Adaptadores desmontable en latón para la conexión de los distintos circuitos -Totalmente montado.
SU100.824-16 | Partida | u | DISTRIBUIDOR SIN TERMINALES CLIP-FBH -4 CIRCUITOS POLYTHERM | 0 | 170.42 | 0
Fabricado en Polyfenilsulfona (PPSU).Temperatura de trabajo hasta 100ºC. Compuesto de: -Colector de impulsión con válvulas para instalación de accionamiento eléctrIco. -Colector de retorno con medidores de caudal para regulación independiente de cada uno de los circuitos. -Soportes para fijación en caja o pared. - Adaptadores desmontable en latón para la conexión de los distintos circuitos -Totalmente montado.
SU100.825-16 | Partida | u | DISTRIBUIDOR SIN TERMINALES CLIP-FBH -5 CIRCUITOS POLYTHERM | 0 | 204.76 | 0
Fabricado en Polyfenilsulfona (PPSU).Temperatura de trabajo hasta 100ºC. Compuesto de: -Colector de impulsión con válvulas para instalación de accionamiento eléctrIco. -Colector de retorno con medidores de caudal para regulación independiente de cada uno de los circuitos. -Soportes para fijación en caja o pared. - Adaptadores desmontable en latón para la conexión de los distintos circuitos -Totalmente montado.
SU100.826-16 | Partida | u | DISTRIBUIDOR SIN TERMINALES CLIP-FBH -6 CIRCUITOS POLYTHERM | 0 | 248.68 | 0
Fabricado en Polyfenilsulfona (PPSU).Temperatura de trabajo hasta 100ºC. Compuesto de: -Colector de impulsión con válvulas para instalación de accionamiento eléctrIco. -Colector de retorno con medidores de caudal para regulación independiente de cada uno de los circuitos. -Soportes para fijación en caja o pared. - Adaptadores desmontable en latón para la conexión de los distintos circuitos -Totalmente montado.
SU100.827-16 | Partida | u | DISTRIBUIDOR SIN TERMINALES CLIP-FBH -7 CIRCUITOS POLYTHERM | 0 | 283.02 | 0
Fabricado en Polyfenilsulfona (PPSU).Temperatura de trabajo hasta 100ºC. Compuesto de: -Colector de impulsión con válvulas para instalación de accionamiento eléctrIco. -Colector de retorno con medidores de caudal para regulación independiente de cada uno de los circuitos. -Soportes para fijación en caja o pared. - Adaptadores desmontable en latón para la conexión de los distintos circuitos -Totalmente montado.
SU100.828-16 | Partida | u | DISTRIBUIDOR SIN TERMINALES CLIP-FBH -8 CIRCUITOS POLYTHERM | 0 | 317.35 | 0
Fabricado en Polyfenilsulfona (PPSU).Temperatura de trabajo hasta 100ºC. Compuesto de: -Colector de impulsión con válvulas para instalación de accionamiento eléctrIco. -Colector de retorno con medidores de caudal para regulación independiente de cada uno de los circuitos. -Soportes para fijación en caja o pared. - Adaptadores desmontable en latón para la conexión de los distintos circuitos -Totalmente montado.
SU100.829-16 | Partida | u | DISTRIBUIDOR SIN TERMINALES CLIP-FBH -9 CIRCUITOS POLYTHERM | 0 | 351.69 | 0
Fabricado en Polyfenilsulfona (PPSU).Temperatura de trabajo hasta 100ºC. Compuesto de: -Colector de impulsión con válvulas para instalación de accionamiento eléctrIco. -Colector de retorno con medidores de caudal para regulación independiente de cada uno de los circuitos. -Soportes para fijación en caja o pared. - Adaptadores desmontable en latón para la conexión de los distintos circuitos -Totalmente montado.
SU100.830-16 | Partida | u | DISTRIBUIDOR SIN TERMINALES CLIP-FBH -10 CIRCUITOS POLYTHERM | 0 | 395.56 | 0
Fabricado en Polyfenilsulfona (PPSU).Temperatura de trabajo hasta 100ºC. Compuesto de: -Colector de impulsión con válvulas para instalación de accionamiento eléctrIco. -Colector de retorno con medidores de caudal para regulación independiente de cada uno de los circuitos. -Soportes para fijación en caja o pared. - Adaptadores desmontable en latón para la conexión de los distintos circuitos -Totalmente montado.
SU100.831-16 | Partida | u | DISTRIBUIDOR SIN TERMINALES CLIP-FBH -11 CIRCUITOS POLYTHERM | 0 | 439.54 | 0
Fabricado en Polyfenilsulfona (PPSU).Temperatura de trabajo hasta 100ºC. Compuesto de: -Colector de impulsión con válvulas para instalación de accionamiento eléctrIco. -Colector de retorno con medidores de caudal para regulación independiente de cada uno de los circuitos. -Soportes para fijación en caja o pared. - Adaptadores desmontable en latón para la conexión de los distintos circuitos -Totalmente montado.
SU100.832-16 | Partida | u | DISTRIBUIDOR SIN TERMINALES CLIP-FBH -12 CIRCUITOS POLYTHERM | 0 | 473.88 | 0
Fabricado en Polyfenilsulfona (PPSU).Temperatura de trabajo hasta 100ºC. Compuesto de: -Colector de impulsión con válvulas para instalación de accionamiento eléctrIco. -Colector de retorno con medidores de caudal para regulación independiente de cada uno de los circuitos. -Soportes para fijación en caja o pared. - Adaptadores desmontable en latón para la conexión de los distintos circuitos -Totalmente montado.
SU100.822-15 | Partida | u | DISTRIBUIDOR SIN TERMINALES HKV -2 CIRCUITOS POLYTHERM | 0 | 68.62 | 0
Fabricado en Polyfenilsulfona (PPSU).Temperatura de trabajo hasta 100ºC. Compuesto de: -Colector de impulsión con válvulas para instalación de accionamiento eléctrIco. -Colector de retorno con medidores de caudal para regulación independiente de cada uno de los circuitos. -Soportes para fijación en caja o pared. - Adaptadores para la conexión de los distintos circuitos -Totalmente montado.
SU100.823-15 | Partida | u | DISTRIBUIDOR SIN TERMINALES HKV -3 CIRCUITOS POLYTHERM | 0 | 94.61 | 0
Fabricado en Polyfenilsulfona (PPSU).Temperatura de trabajo hasta 100ºC. Compuesto de: -Colector de impulsión con válvulas para instalación de accionamiento eléctrIco. -Colector de retorno con medidores de caudal para regulación independiente de cada uno de los circuitos. -Soportes para fijación en caja o pared. - Adaptadores para la conexión de los distintos circuitos -Totalmente montado.
SU100.824-15 | Partida | u | DISTRIBUIDOR SIN TERMINALES HKV -4 CIRCUITOS POLYTHERM | 0 | 123.28 | 0
Fabricado en Polyfenilsulfona (PPSU).Temperatura de trabajo hasta 100ºC. Compuesto de: -Colector de impulsión con válvulas para instalación de accionamiento eléctrIco. -Colector de retorno con medidores de caudal para regulación independiente de cada uno de los circuitos. -Soportes para fijación en caja o pared. - Adaptadores para la conexión de los distintos circuitos -Totalmente montado.
SU100.825-15 | Partida | u | DISTRIBUIDOR SIN TERMINALES HKV -5 CIRCUITOS POLYTHERM | 0 | 149.28 | 0
Fabricado en Polyfenilsulfona (PPSU).Temperatura de trabajo hasta 100ºC. Compuesto de: -Colector de impulsión con válvulas para instalación de accionamiento eléctrIco. -Colector de retorno con medidores de caudal para regulación independiente de cada uno de los circuitos. -Soportes para fijación en caja o pared. - Adaptadores para la conexión de los distintos circuitos -Totalmente montado.
SU100.826-15 | Partida | u | DISTRIBUIDOR SIN TERMINALES HKV -6 CIRCUITOS POLYTHERM | 0 | 178 | 0
Fabricado en Polyfenilsulfona (PPSU).Temperatura de trabajo hasta 100ºC. Compuesto de: -Colector de impulsión con válvulas para instalación de accionamiento eléctrIco. -Colector de retorno con medidores de caudal para regulación independiente de cada uno de los circuitos. -Soportes para fijación en caja o pared. - Adaptadores para la conexión de los distintos circuitos -Totalmente montado.
SU100.827-15 | Partida | u | DISTRIBUIDOR SIN TERMINALES HKV -7 CIRCUITOS POLYTHERM | 0 | 203.99 | 0
Fabricado en Polyfenilsulfona (PPSU).Temperatura de trabajo hasta 100ºC. Compuesto de: -Colector de impulsión con válvulas para instalación de accionamiento eléctrIco. -Colector de retorno con medidores de caudal para regulación independiente de cada uno de los circuitos. -Soportes para fijación en caja o pared. - Adaptadores para la conexión de los distintos circuitos -Totalmente montado.
SU100.828-15 | Partida | u | DISTRIBUIDOR SIN TERMINALES HKV -8 CIRCUITOS POLYTHERM | 0 | 230.04 | 0
Fabricado en Polyfenilsulfona (PPSU).Temperatura de trabajo hasta 100ºC. Compuesto de: -Colector de impulsión con válvulas para instalación de accionamiento eléctrIco. -Colector de retorno con medidores de caudal para regulación independiente de cada uno de los circuitos. -Soportes para fijación en caja o pared. - Adaptadores para la conexión de los distintos circuitos -Totalmente montado.
SU100.829-15 | Partida | u | DISTRIBUIDOR SIN TERMINALES HKV -9 CIRCUITOS POLYTHERM | 0 | 256.1 | 0
Fabricado en Polyfenilsulfona (PPSU).Temperatura de trabajo hasta 100ºC. Compuesto de: -Colector de impulsión con válvulas para instalación de accionamiento eléctrIco. -Colector de retorno con medidores de caudal para regulación independiente de cada uno de los circuitos. -Soportes para fijación en caja o pared. - Adaptadores para la conexión de los distintos circuitos -Totalmente montado.
SU100.830-15 | Partida | u | DISTRIBUIDOR SIN TERMINALES HKV -10 CIRCUITOS POLYTHERM | 0 | 284.76 | 0
Fabricado en Polyfenilsulfona (PPSU).Temperatura de trabajo hasta 100ºC. Compuesto de: -Colector de impulsión con válvulas para instalación de accionamiento eléctrIco. -Colector de retorno con medidores de caudal para regulación independiente de cada uno de los circuitos. -Soportes para fijación en caja o pared. - Adaptadores para la conexión de los distintos circuitos -Totalmente montado.
SU100.831-15 | Partida | u | DISTRIBUIDOR SIN TERMINALES HKV -11 CIRCUITOS POLYTHERM | 0 | 313.38 | 0
Fabricado en Polyfenilsulfona (PPSU).Temperatura de trabajo hasta 100ºC. Compuesto de: -Colector de impulsión con válvulas para instalación de accionamiento eléctrIco. -Colector de retorno con medidores de caudal para regulación independiente de cada uno de los circuitos. -Soportes para fijación en caja o pared. - Adaptadores para la conexión de los distintos circuitos -Totalmente montado.
SU100.832-15 | Partida | u | DISTRIBUIDOR SIN TERMINALES HKV -12 CIRCUITOS POLYTHERM | 0 | 339.43 | 0
Fabricado en Polyfenilsulfona (PPSU).Temperatura de trabajo hasta 100ºC. Compuesto de: -Colector de impulsión con válvulas para instalación de accionamiento eléctrIco. -Colector de retorno con medidores de caudal para regulación independiente de cada uno de los circuitos. -Soportes para fijación en caja o pared. - Adaptadores para la conexión de los distintos circuitos -Totalmente montado.
SU100.505 | Partida | u | VALVULA PARA DISTRIBUIDOR CONEXIÓN DIRECTA POLYTHERM | 0 | 20.06 | 0
Válvula de esfera para distribuidor, conexión rápida con horquilla de acero inox. CARACTERÍSTICAS PRINCIPALES: Material: Latón con baño de Níquel. Conexiones: 1”.
SU100.516 | Partida | u | VALVULA PARA DISTRIBUIDOR CON RACOR POLYTHERM | 0 | 19.18 | 0
Válvula de esfera para distribuidor, con racor desmontable de 1" y tuerca móvil.
SU100.112 | Partida | u | VÁLVULA DE PRESIÓN DIFERENCIAL TERMINAL SUPERIOR DISTRIBUIDORES CLIP-FBH Y HKV POLYTHERM | 0 | 107.37 | 0
Válvula de presión diferencial para montaje en distribuidor. Permite mantener un caudal suficiente a las bombas de circulación y aerotermia cuando cierran los circuitos. Su montaje se realiza extrayendo los tapones del distribuidor y colocando esta en su lugar, mediante las horquillas de inox. CARACTERÍSTICAS PRINCIPALES: Presión de apertura: Regulable de 0,2 a 0,6 Bar Caudal: de 0 a 1.000 l/h (según presión de bomba) Conexión directa a distribuidor.
SU100.919 | Partida | u | ARMARIO ACT 400 PARA DISTRIBUIDOR DE 2 A 3 CIRCUITOS POLYTHERM | 0 | 134.07 | 0
Armario para alojar distribuidor y placa electrónica , con cerco desmontable y tapa con regulación de profundidad entre 100 y 150 mm, realizado en chapa de acero con tapa y cerco pintada al horno (RAL 9016), y guías para fijación de soportes de los distribuidores y placas electrónicas. Fondo reducido (Sólo 9 cm)
SU100.920 | Partida | u | ARMARIO ACT 675 PARA DISTRIBUIDOR DE 4 A 8 CIRCUITOS POLYTHERM | 0 | 168.95 | 0
Armario para alojar distribuidor y placa electrónica , con cerco desmontable y tapa con regulación de profundidad entre 100 y 150 mm, realizado en chapa de acero con tapa y cerco pintada al horno (RAL 9016), y guías para fijación de soportes de los distribuidores y placas electrónicas. Fondo reducido (Sólo 9 cm)
SU100.922 | Partida | u | ARMARIO ACT 1000 PARA DISTRIBUIDOR DE 9 A 12 (14) CIRCUITOS POLYTHERM | 0 | 217.89 | 0
Armario para alojar distribuidor y placa electrónica , con cerco desmontable y tapa con regulación de profundidad entre 100 y 150 mm, realizado en chapa de acero con tapa y cerco pintada al horno (RAL 9016), y guías para fijación de soportes de los distribuidores y placas electrónicas. Fondo reducido (Sólo 9 cm)
SU100.930 | Partida | u | JUEGO DE PATAS PARA ARMARIO POLYTHERM | 0 | 20.71 | 0
Soportes de fijación a suelo para armario modelo DRE y ACT.
SU100.425 | Partida | u | GRUPO HIDRÁULICO CON BOMBA Y VÁLVULA MEZCLADORA (SÓLO CALEFACCIÓN) POLYTHERM | 0 | 740.11 | 0
Conjunto formado por: - Válvula mezcladora con cabezal termostático regulable entre 25 y 70ºC - Bomba electrónica de alta eficiencia - Estrato con separador de aire y lodos, capturador magnético y termómetro-. Para montaje de distribuidor FBH y HKV sin terminales, especialmente diseñado para instalaciones con calderas de alta temperatura ó intalaciones mixtas donde exista radiadores a alta temperatura y suelo radiante. NOTA: EN LOS COLECTORES CON BOMBA, LA IMPULSIÓN SE COLOCA EN LA PARTE SUPERIOR.
SU100.427 | Partida | u | GRUPO HIDRÁULICO CON BOMBA, VÁLVULA MEZCLADORA Y CENTRALITA POLYTHERM | 0 | 1086.73 | 0
Conjunto formado por: -Centralita frío/calor -Válvula mezcladora -Bomba electrónica de alta eficiencia . -Estrato con separador de aire y lodos, capturador magnético y termómetro. Cambio frío/calor se hace mediante interruptor externo (NO INCLUIDO) Para montaje con distribuidor sin terminales. PARA INSTALACIONES CON FAN-CIL Y SUELO RADIANTE TRABAJANDO A DISTINTAS TEMPERATURAS. (No incluye: Armario, colector , válvula de presión diferencial, racores ni válvulas generales de 1”).
SU102.013 | Partida | u | SERVOMOTOR 20N-230 V | 0 | 118.81 | 0
|  |  | Total 01.05 | 1 | 0 | 0
01.08 | Capítulo | u | MÓDULOS DE DISTRIBUIDOR | 1 | 0 | 0
SU0412 | Partida | set | MÓDULO 2 VIAS CLIP-FBH-EUROCONO POLYTHERM | 0 | 78.48 | 0
Fabricado en Polyfenilsulfona (PPSU), material de alta resistencia térmica y mecánica (Temperatura de trabajo hasta 100ºC), con baja adherencia , lo que disminuye la formación de incrustaciones de partículas sólidas en su interior. Compuesto de: -Colector de impulsión con válvulas para instalación de accionamiento eléctrico incorporadas. -Colector de retorno con medidores de caudal de regulación integrada en cada circuito. -Adaptadores eurocono 3/4”en latón con boquilla y bicono en PPSU para tubo de Ø15x1,5 ó Ø16x1,8/2. Para otros diámetros entre 12 y 20 mm consultar.
SU0432 | Partida | set | MÓDULO 2 VIAS CLIP-FBH-EUROCONO POLYTHERM (EMBALAJE 10 UNIDADES) | 0 | 75.65 | 0
Fabricado en Polyfenilsulfona (PPSU), material de alta resistencia térmica y mecánica (Temperatura de trabajo hasta 100ºC), con baja adherencia , lo que disminuye la formación de incrustaciones de partículas sólidas en su interior. Compuesto de: -Colector de impulsión con válvulas para instalación de accionamiento eléctrico incorporadas. -Colector de retorno con medidores de caudal de regulación integrada en cada circuito. -Adaptadores eurocono 3/4”en latón con boquilla y bicono en PPSU para tubo de Ø15x1,5 ó Ø16x1,8/2. Para otros diámetros entre 12 y 20 mm consultar.
SU0413 | Partida | set | MÓDULO 3 VIAS CLIP-FBH-EUROCONO POLYTHERM | 0 | 113.36 | 0
Fabricado en Polyfenilsulfona (PPSU), material de alta resistencia térmica y mecánica (Temperatura de trabajo hasta 100ºC), con baja adherencia , lo que disminuye la formación de incrustaciones de partículas sólidas en su interior. Compuesto de: -Colector de impulsión con válvulas para instalación de accionamiento eléctrico incorporadas. -Colector de retorno con medidores de caudal de regulación integrada en cada circuito. -Adaptadores eurocono 3/4”en latón con boquilla y bicono en PPSU para tubo de Ø15x1,5 ó Ø16x1,8/2. Para otros diámetros entre 12 y 20 mm consultar.
SU0433 | Partida | set | MÓDULO 3 VIAS CLIP-FBH-EUROCONO POLYTHERM (EMBALAJE 15 UNIDADES) | 0 | 108.27 | 0
Fabricado en Polyfenilsulfona (PPSU), material de alta resistencia térmica y mecánica (Temperatura de trabajo hasta 100ºC), con baja adherencia , lo que disminuye la formación de incrustaciones de partículas sólidas en su interior. Compuesto de: -Colector de impulsión con válvulas para instalación de accionamiento eléctrico incorporadas. -Colector de retorno con medidores de caudal de regulación integrada en cada circuito. -Adaptadores eurocono 3/4”en latón con boquilla y bicono en PPSU para tubo de Ø15x1,5 ó Ø16x1,8/2.
SU0402 | Partida | set | MÓDULO 2 VIAS HKV POLYTHERM | 0 | 54.77 | 0
Fabricado en Polyfenilsulfona (PPSU), material de alta resistencia térmica y mecánica (Temperatura de trabajo hasta 100ºC), con baja adherencia , lo que disminuye la formación de incrustaciones de partículas sólidas en su interior. Compuesto de: Colector de impulsión con válvulas para instalación de accionamiento eléctrico incorporadas. Colector de retorno con medidores de caudal para regulación independiente de cada uno de los circuito. Adaptadores en PPSU para tubo de Ø15x1,5 ó Ø16x1,8/2.
SU0442 | Partida | set | MÓDULO 2 VIAS HKV POLYTHERM (EMBALAJE 10 UNIDADES) | 0 | 52.59 | 0
Fabricado en Polyfenilsulfona (PPSU), material de alta resistencia térmica y mecánica (Temperatura de trabajo hasta 100ºC), con baja adherencia , lo que disminuye la formación de incrustaciones de partículas sólidas en su interior. Compuesto de: Colector de impulsión con válvulas para instalación de accionamiento eléctrico incorporadas. Colector de retorno con medidores de caudal para regulación independiente de cada uno de los circuito. Adaptadores en PPSU para tubo de Ø15x1,5 ó Ø16x1,8/2.
SU0403 | Partida | set | MÓDULO 3 VIAS HKV POLYTHERM | 0 | 80.66 | 0
Fabricado en Polyfenilsulfona (PPSU), material de alta resistencia térmica y mecánica (Temperatura de trabajo hasta 100ºC), con baja adherencia , lo que disminuye la formación de incrustaciones de partículas sólidas en su interior. Compuesto de: Colector de impulsión con válvulas para instalación de accionamiento eléctrico incorporadas. Colector de retorno con medidores de caudal para regulación independiente de cada uno de los circuito. Adaptadores en PPSU para tubo de Ø15x1,5 ó Ø16x1,8/2.
SU0443 | Partida | set | MÓDULO 3 VIAS HKV POLYTHERM (EMBALAJE 15 UNIDADES) | 0 | 77.63 | 0
Fabricado en Polyfenilsulfona (PPSU), material de alta resistencia térmica y mecánica (Temperatura de trabajo hasta 100ºC), con baja adherencia , lo que disminuye la formación de incrustaciones de partículas sólidas en su interior. Compuesto de: Colector de impulsión con válvulas para instalación de accionamiento eléctrico incorporadas. Colector de retorno con medidores de caudal para regulación independiente de cada uno de los circuito. Adaptadores en PPSU para tubo de Ø15x1,5 ó Ø16x1,8/2.
SU0550 | Partida | set | CONJUNTO TERMINALES IMPULSIÓN Y RETORNO ROSCA 1" POLYTHERM | 0 | 56.14 | 0
Juego de terminales para colectores CLIP-FBH y HKV con rosca 1”H de conexión rápida mediante clip. Compuesto de: -Te terminal doble con purgadores automático y grifo de vaciado y prueba, con racores de 1” H. -Terminal termómetro con racor de 1” H. -Tapones finales.
SU0551 | Partida | set | CONJUNTO TERMINALES IMPULSIÓN Y RETORNO ROSCA 1" POLYTHERM (EMB.15 UNIDADES) | 0 | 54 | 0
SU0555 | Partida | set | CONJUNTO TERMINALES IMPULSIÓN Y RETORNO ROSCA 1" CON VÁLVULA POLYTHERM | 0 | 81.75 | 0
Juego de terminales para colectores CLIP-FBH y HKV con rosca 1”H de conexión rápida mediante clip. Compuesto de: -Te terminal doble con purgador automático y grifo de vaciado y prueba con válvula de 1”. -Terminal termómetro con válvula de 1”. -Tapones finales.
SU0556 | Partida | set | CONJUNTO TERMINALES IMPULSIÓN Y RETORNO ROSCA 1" CON VÁLVULA POLYTHERM (EMB. 10 UNIDADES) | 0 | 78.81 | 0
SU0560 | Partida | set | CONJUNTO TERMINALES IMPULSIÓN Y RETORNO DOBLE ROSCA 1" POLYTHERM | 0 | 79.03 | 0
Juego de terminales para colectores CLIP-FBH y HKV con rosca 1”H de conexión rápida mediante clip. Compuesto de: - Dos Te terminales dobles con purgadores automáticos y grifos de vaciado y prueba con racores de 1” H. - Tapones finales.
SU0561 | Partida | set | CONJUNTO TERMINALES IMPULSIÓN Y RETORNO DOBLE ROSCA 1" POLYTHERM (EMB. 12 UNIDADES) | 0 | 75.6 | 0
SU0565 | Partida | set | CONJUNTO TERMINALES IMPULSIÓN Y RETORNO DOBLE ROSCA 1" CON VÁLVULA POLYTHERM | 0 | 101.37 | 0
Juego de terminales para colectores CLIP-FBH y HKV con rosca 1”H de conexión rápida mediante clip. Compuesto de: - Dos Te terminales dobles con purgadores automáticos y grifos de vaciado y prueba con válvulas de 1”. - Tapones finales.
SU0566 | Partida | set | CONJUNTO TERMINALES IMPULSIÓN Y RETORNO DOBLE ROSCA 1" CON VÁLVULA POLYTHERM (EMB. 10 UNIDADES) | 0 | 97.28 | 0
SU0521 | Partida | set | CONJUNTO TERMINALES IMPULSIÓN Y RETORNO CON ESTRATO POLYTHERM | 0 | 118.27 | 0
Juego de terminales para colectores CLIP-FBH y HKV con rosca 1”H de conexión rápida mediante clip. Compuesto de: - Separador de aire y lodos con capturador magnético, purgador automático, grifo de vaciado y prueba, y racor 1” H. - Terminal termómetro con racor de 1” H. - Tapones finales.
SU0526 | Partida | set | CONJUNTO TERMINALES IMPULSIÓN Y RETORNO CON ESTRATO Y VÁLVULAS POLYTHERM | 0 | 140.61 | 0
Juego de terminales para colectores CLIP-FBH y HKV con rosca 1”H de conexión rápida mediante clip. Compuesto de: - Separador de aire y lodos con capturador magnético, purgador automático, grifo de vaciado y prueba, y válvula de 1”. - Terminal termómetro con válvula de 1”. - Tapones finales.
SU100.112 | Partida | u | VÁLVULA DE PRESIÓN DIFERENCIAL TERMINAL SUPERIOR DISTRIBUIDORES CLIP-FBH Y HKV POLYTHERM | 0 | 107.37 | 0
Válvula de presión diferencial para montaje en distribuidor. Permite mantener un caudal suficiente a las bombas de circulación y aerotermia cuando cierran los circuitos. Su montaje se realiza extrayendo los tapones del distribuidor y colocando esta en su lugar, mediante las horquillas de inox. CARACTERÍSTICAS PRINCIPALES: Presión de apertura: Regulable de 0,2 a 0,6 Bar Caudal: de 0 a 1.000 l/h (según presión de bomba) Conexión directa a distribuidor.
SU103.060 | Partida | u | TERMÓMETRO PARA DISTRIBUIDORES CLIP-FBH Y HKV. POLYTHERM | 0 | 6.32 | 0
Termómetro para distribuidores CLIP-FBH y HKV. Colocación en los alojamientos de los terminales y Estrato. Ranura de calibración CARACTERÍSTICAS PRINCIPALES: Escala: 0ºC a 80ºC. Ø Esfera: 40 mm.
SU0325 | Partida | set | CONJUNTO SOPORTES PARA DISTRIBUIDOR POLYTHERM | 0 | 8.28 | 0
Soportes para colocación de distribuidores dentro de armarios o sobre pared. Separación entre ejes de 200mm. Posicionamiento inclinado del colector de retorno para facilitar la colocación del tubo.
|  |  | Total 01.08 | 1 | 0 | 0
01.09 | Capítulo | u | SEPARADORES HIDRÁULICOS | 1 | 0 | 0
SU101.520 | Partida | u | SEPARADOR HIDRÁULICO CON RACORES 1" HEMBRA POLYTHERM | 0 | 134.29 | 0
SEPARADOR HIDRÁULICO CON RACORES, formado por: - Purgador automático - Grifo de vaciado - 4 racores de conexión rosca - Termómetro. (Caudal máximo: 3.000 l/h)
SU101.525 | Partida | u | SEPARADOR HIDRÁULICO CON RACORES 1 1/4" MACHO POLYTHERM | 0 | 190.15 | 0
SEPARADOR HIDRÁULICO CON RACORES, formado por: - Purgador automático - Grifo de vaciado - 4 racores de conexión rosca - Termómetro. (Caudal máximo: 3.000 l/h)
SU101.560 | Partida | u | SEPARADOR HIDRÁULICO CON BOMBA HEL 60/25-110 Y RACORES 1" HEMBRA POLYTHERM | 0 | 567.13 | 0
SEPARADOR HIDRÁULICO CON BOMBA Y RACORES DE CONEXIÓN formado por: - Purgador automático - Grifo de vaciado - 3 racores de conexión - Bomba - Termómetro
SU101.565 | Partida | u | SEPARADOR HIDRÁULICO CON BOMBA UE 75A/25-130 Y RACORES 1" HEMBRA POLYTHERM | 0 | 659.45 | 0
SEPARADOR HIDRÁULICO CON BOMBA Y RACORES DE CONEXIÓN formado por: - Purgador automático - Grifo de vaciado - 3 racores de conexión - Bomba - Termómetro
SU101.570 | Partida | u | SEPARADOR HIDRÁULICO CON BOMBA MAXI 80/25-180 Y RACORES 1 1/4" MACHO POLYTHERM | 0 | 806.6 | 0
SEPARADOR HIDRÁULICO CON BOMBA Y RACORES DE CONEXIÓN formado por: - Purgador automático - Grifo de vaciado - 3 racores de conexión - Bomba - Termómetro
|  |  | Total 01.09 | 1 | 0 | 0
01.06 | Capítulo | u | DISTRIBUIDORES FLEX COMBINALBE (EUROCONO) | 1 | 0 | 0
SU100.872 | Partida | u | DISTRIBUIDOR FLEX COMBINABLE (EUROCONO)- 2 CIRCUITOS POLYTHERM | 0 | 140.94 | 0
Fabricado en Polyfenilsulfona (PPSU).Temperatura de trabajo hasta 100ºC. Compuesto de: -Colector de impulsión con válvulas para instalación de accionamiento eléctrIco. -Colector de retorno con medidores de caudal para regulación independiente de cada uno de los circuitos. -Purgador automático, grifo de llenado y prueba; con tapón de seguridad. -Soportes para fijación en caja o pared. -Totalmente montado.
SU100.873 | Partida | u | DISTRIBUIDOR FLEX COMBINABLE (EUROCONO)- 3 CIRCUITOS POLYTHERM | 0 | 171.57 | 0
Fabricado en Polyfenilsulfona (PPSU).Temperatura de trabajo hasta 100ºC. Compuesto de: -Colector de impulsión con válvulas para instalación de accionamiento eléctrIco. -Colector de retorno con medidores de caudal para regulación independiente de cada uno de los circuitos. -Purgador automático, grifo de llenado y prueba; con tapón de seguridad. -Soportes para fijación en caja o pared. -Totalmente montado.
SU100.874 | Partida | u | DISTRIBUIDOR FLEX COMBINABLE (EUROCONO)- 4 CIRCUITOS POLYTHERM | 0 | 211.79 | 0
Fabricado en Polyfenilsulfona (PPSU).Temperatura de trabajo hasta 100ºC. Compuesto de: -Colector de impulsión con válvulas para instalación de accionamiento eléctrIco. -Colector de retorno con medidores de caudal para regulación independiente de cada uno de los circuitos. -Purgador automático, grifo de llenado y prueba; con tapón de seguridad. -Soportes para fijación en caja o pared. -Totalmente montado.
SU100.875 | Partida | u | DISTRIBUIDOR FLEX COMBINABLE (EUROCONO)- 5 CIRCUITOS POLYTHERM | 0 | 242.42 | 0
Fabricado en Polyfenilsulfona (PPSU).Temperatura de trabajo hasta 100ºC. Compuesto de: -Colector de impulsión con válvulas para instalación de accionamiento eléctrIco. -Colector de retorno con medidores de caudal para regulación independiente de cada uno de los circuitos. -Purgador automático, grifo de llenado y prueba; con tapón de seguridad. -Soportes para fijación en caja o pared. -Totalmente montado.
SU100.876 | Partida | u | DISTRIBUIDOR FLEX COMBINABLE (EUROCONO)- 6 CIRCUITOS POLYTHERM | 0 | 282.59 | 0
Fabricado en Polyfenilsulfona (PPSU).Temperatura de trabajo hasta 100ºC. Compuesto de: -Colector de impulsión con válvulas para instalación de accionamiento eléctrIco. -Colector de retorno con medidores de caudal para regulación independiente de cada uno de los circuitos. -Purgador automático, grifo de llenado y prueba; con tapón de seguridad. -Soportes para fijación en caja o pared. -Totalmente montado.
SU100.877 | Partida | u | DISTRIBUIDOR FLEX COMBINABLE (EUROCONO)- 7 CIRCUITOS POLYTHERM | 0 | 313.27 | 0
Fabricado en Polyfenilsulfona (PPSU).Temperatura de trabajo hasta 100ºC. Compuesto de: -Colector de impulsión con válvulas para instalación de accionamiento eléctrIco. -Colector de retorno con medidores de caudal para regulación independiente de cada uno de los circuitos. -Purgador automático, grifo de llenado y prueba; con tapón de seguridad. -Soportes para fijación en caja o pared. -Totalmente montado.
SU100.878 | Partida | u | DISTRIBUIDOR FLEX COMBINABLE (EUROCONO)- 8 CIRCUITOS POLYTHERM | 0 | 343.87 | 0
Fabricado en Polyfenilsulfona (PPSU).Temperatura de trabajo hasta 100ºC. Compuesto de: -Colector de impulsión con válvulas para instalación de accionamiento eléctrIco. -Colector de retorno con medidores de caudal para regulación independiente de cada uno de los circuitos. -Purgador automático, grifo de llenado y prueba; con tapón de seguridad. -Soportes para fijación en caja o pared. -Totalmente montado.
SU100.879 | Partida | u | DISTRIBUIDOR FLEX COMBINABLE (EUROCONO)- 9 CIRCUITOS POLYTHERM | 0 | 374.52 | 0
Fabricado en Polyfenilsulfona (PPSU).Temperatura de trabajo hasta 100ºC. Compuesto de: -Colector de impulsión con válvulas para instalación de accionamiento eléctrIco. -Colector de retorno con medidores de caudal para regulación independiente de cada uno de los circuitos. -Purgador automático, grifo de llenado y prueba; con tapón de seguridad. -Soportes para fijación en caja o pared. -Totalmente montado.
SU100.880 | Partida | u | DISTRIBUIDOR FLEX COMBINABLE (EUROCONO)- 10 CIRCUITOS POLYTHERM | 0 | 414.8 | 0
Fabricado en Polyfenilsulfona (PPSU).Temperatura de trabajo hasta 100ºC. Compuesto de: -Colector de impulsión con válvulas para instalación de accionamiento eléctrIco. -Colector de retorno con medidores de caudal para regulación independiente de cada uno de los circuitos. -Purgador automático, grifo de llenado y prueba; con tapón de seguridad. -Soportes para fijación en caja o pared. -Totalmente montado.
SU100.881 | Partida | u | DISTRIBUIDOR FLEX COMBINABLE (EUROCONO)- 11 CIRCUITOS POLYTHERM | 0 | 454.97 | 0
Fabricado en Polyfenilsulfona (PPSU).Temperatura de trabajo hasta 100ºC. Compuesto de: -Colector de impulsión con válvulas para instalación de accionamiento eléctrIco. -Colector de retorno con medidores de caudal para regulación independiente de cada uno de los circuitos. -Purgador automático, grifo de llenado y prueba; con tapón de seguridad. -Soportes para fijación en caja o pared. -Totalmente montado.
SU100.882 | Partida | u | DISTRIBUIDOR FLEX COMBINABLE (EUROCONO)- 12 CIRCUITOS POLYTHERM | 0 | 485.6 | 0
Fabricado en Polyfenilsulfona (PPSU).Temperatura de trabajo hasta 100ºC. Compuesto de: -Colector de impulsión con válvulas para instalación de accionamiento eléctrIco. -Colector de retorno con medidores de caudal para regulación independiente de cada uno de los circuitos. -Purgador automático, grifo de llenado y prueba; con tapón de seguridad. -Soportes para fijación en caja o pared. -Totalmente montado.
SU100.555 | Partida | u | CAPTURADOR DE LODOS "ESTRATO" AUTOLIMPIABLE POLYTHERM | 0 | 69.76 | 0
Fabricado en Polyfenilsulfona (PPSU).Temperatura de trabajo hasta 100ºC. Equipo para mejorar el mantenimiento de agua de la instalacion . Compuesto de: - Retenedor de partículas solidas mediante rodete de acero inox. - Capturador magético de particulas ferricas - Separador de aire con purgador automático - Grifo de vaciado con tapón de seguridad. - Conexión directa a distribuidor SE SUMINSITRA MONTADO EN EL COLECTOR DE RETRONO DEL DISTRIBUIDOR
SU103.060 | Partida | u | TERMÓMETRO PARA DISTRIBUIDORES CLIP-FBH Y HKV. POLYTHERM | 0 | 6.32 | 0
Termómetro para distribuidores CLIP-FBH y HKV. Colocación en los alojamientos de los terminales y Estrato. Ranura de calibración CARACTERÍSTICAS PRINCIPALES: Escala: 0ºC a 80ºC. Ø Esfera: 40 mm.
P-TR412.500 | Partida | u | ADAPTADOR EUROCONO 3/4" PARA Ø12X1,4 (LATÓN) POLYTHERM | 0 | 4.35 | 0
Adaptador para distribuidores modelo CLIP-FBH. Conexión a eurocono con Rosca 3/4”
P-TR412.510 | Partida | u | ADAPTADOR EUROCONO 3/4" PARA Ø15X1,5- Ø16X1,8/2 (PPSU) POLYTHERM | 0 | 3.62 | 0
Adaptador para distribuidores modelo CLIP-FBH. Conexión a eurocono con Rosca 3/4”
P-TR412.515 | Partida | u | ADAPTADOR EUROCONO 3/4" PARA Ø20X2,0 (LATÓN) POLYTHERM | 0 | 4.35 | 0
Adaptador para distribuidores modelo CLIP-FBH. Conexión a eurocono con Rosca 3/4”
SU100.505 | Partida | u | VALVULA PARA DISTRIBUIDOR CONEXIÓN DIRECTA POLYTHERM | 0 | 20.06 | 0
Válvula de esfera para distribuidor, conexión rápida con horquilla de acero inox. CARACTERÍSTICAS PRINCIPALES: Material: Latón con baño de Níquel. Conexiones: 1”.
SU100.112 | Partida | u | VÁLVULA DE PRESIÓN DIFERENCIAL TERMINAL SUPERIOR DISTRIBUIDORES CLIP-FBH Y HKV POLYTHERM | 0 | 107.37 | 0
Válvula de presión diferencial para montaje en distribuidor. Permite mantener un caudal suficiente a las bombas de circulación y aerotermia cuando cierran los circuitos. Su montaje se realiza extrayendo los tapones del distribuidor y colocando esta en su lugar, mediante las horquillas de inox. CARACTERÍSTICAS PRINCIPALES: Presión de apertura: Regulable de 0,2 a 0,6 Bar Caudal: de 0 a 1.000 l/h (según presión de bomba) Conexión directa a distribuidor.
SU100.516 | Partida | u | VALVULA PARA DISTRIBUIDOR CON RACOR POLYTHERM | 0 | 19.18 | 0
Válvula de esfera para distribuidor, con racor desmontable de 1" y tuerca móvil.
SU100.937 | Partida | u | ARMARIO DRE 400 PARA DISTRIBUIDOR DE 2 A 3 CIRCUITOS POLYTHERM | 0 | 96.47 | 0
Armario con fondo reducido para alojar distribuidor y placa electrónica, realizado en chapa de acero pintada al horno de color blanco (RAL 9016), con guías para fijación de soportes de los distribuidores y placas electrónicas. Fondo reducido (Sólo 9 cm)
SU100.960 | Partida | u | ARMARIO DRE 675 PARA DISTRIBUIDOR DE 4 A 8 CIRCUITOS POLYTHERM | 0 | 125.35 | 0
Armario con fondo reducido para alojar distribuidor y placa electrónica, realizado en chapa de acero pintada al horno de color blanco (RAL 9016), con guías para fijación de soportes de los distribuidores y placas electrónicas. Fondo reducido (Sólo 9 cm)
SU100.990 | Partida | u | ARMARIO DRE 1000 PARA DISTRIBUIDOR DE 9 A 12 (14) CIRCUITOS POLYTHERM | 0 | 171.68 | 0
Armario con fondo reducido para alojar distribuidor y placa electrónica, realizado en chapa de acero pintada al horno de color blanco (RAL 9016), con guías para fijación de soportes de los distribuidores y placas electrónicas. Fondo reducido (Sólo 9 cm)
SU100.919 | Partida | u | ARMARIO ACT 400 PARA DISTRIBUIDOR DE 2 A 3 CIRCUITOS POLYTHERM | 0 | 134.07 | 0
Armario para alojar distribuidor y placa electrónica , con cerco desmontable y tapa con regulación de profundidad entre 100 y 150 mm, realizado en chapa de acero con tapa y cerco pintada al horno (RAL 9016), y guías para fijación de soportes de los distribuidores y placas electrónicas. Fondo reducido (Sólo 9 cm)
SU100.920 | Partida | u | ARMARIO ACT 675 PARA DISTRIBUIDOR DE 4 A 8 CIRCUITOS POLYTHERM | 0 | 168.95 | 0
Armario para alojar distribuidor y placa electrónica , con cerco desmontable y tapa con regulación de profundidad entre 100 y 150 mm, realizado en chapa de acero con tapa y cerco pintada al horno (RAL 9016), y guías para fijación de soportes de los distribuidores y placas electrónicas. Fondo reducido (Sólo 9 cm)
SU100.922 | Partida | u | ARMARIO ACT 1000 PARA DISTRIBUIDOR DE 9 A 12 (14) CIRCUITOS POLYTHERM | 0 | 217.89 | 0
Armario para alojar distribuidor y placa electrónica , con cerco desmontable y tapa con regulación de profundidad entre 100 y 150 mm, realizado en chapa de acero con tapa y cerco pintada al horno (RAL 9016), y guías para fijación de soportes de los distribuidores y placas electrónicas. Fondo reducido (Sólo 9 cm)
SU100.930 | Partida | u | JUEGO DE PATAS PARA ARMARIO POLYTHERM | 0 | 20.71 | 0
Soportes de fijación a suelo para armario modelo DRE y ACT.
|  |  | Total 01.06 | 1 | 0 | 0
02.07 | Capítulo | u | RESTO MATERIALES | 1 | 0 | 0
SU100.012 | Partida | u | CODOS GUIA Ø15-16 POLYTHERM | 0 | 1.25 | 0
Curva de polipropileno reforzada con fibra de vidrio para la protección de los tubos en la salida del mortero hacia el distribuidor. Se instalan 2 por circuito.
SU100.100 | Partida | m² | HOJA DE PE POLYTHERM POLYTHERM | 0 | 1.14 | 0
Film de polietileno que se instala debajo del aislamiento como barrera anti-vapor en aquellas zonas que se encuentren en contacto con el terreno, o en las que existan problemas de condensación.
SU100.016 | Partida | m | TIRA PERIMETRAL POLYTHERM | 0 | 0.9 | 0
Banda de espuma de polietileno auto-adhesiva que se instala en forma de rodapié en todos los paramentos verticales para absorber las dilataciones de los pavimentos y eliminar los puentes térmicos con los cerramientos. Incorpora un film de polietileno para evitar la filtración de mortero entre el aislamiento perimetral y aislamiento del suelo.
SU100.019 | Partida | kg | ADITIVO PH.2000 POLYTHERM | 0 | 5.91 | 0
Aditivo para mortero. Mejora la conductividad térmica y la resistencia mecánica de los morteros. Dosificación: 0.33 l por cada 35 Kg de cemento.
SU100.030 | Partida | u | GUÍA PARA JUNTAS DE DILATACIÓN POLYTHERM | 0 | 5.83 | 0
Guía auto-adhesiva par la colocación de la tira perimetral como junta de dilatación en paso de puertas y juntas intermedias. DATOS TÉCNICOS: Longitud: 1.000 mm.
SU100.013 | Partida | u | CODOS GUÍA Ø20 POLYTHERM | 0 | 2.4 | 0
Curva de polipropileno reforzada con fibra de vidrio para la protección de los tubos a la salida del mortero hacia el distribuidor.Se instalan 2 por circuito.
SU100.009 | Partida | u | CODOS GUÍA Ø12 POLYTHERM | 0 | 1.53 | 0
Curva de polipropileno reforzada con fibra de vidrio para la protección de los tubos a la salida del mortero hacia el distribuidor.Se instalan 2 por circuito.
SU100.011 | Partida | kg | ADITIVO ESTROTHERM-POLYTHERM | 0 | 7.19 | 0
Aditivo para mortero. Mejora la conductividad térmica y la resistencia mecánica de los morteros. Dosificación: 1,75 litros por cada 35 kg de cemento.
SU104.050 | Partida | u | DESBOBINADOR | 0 | 486.79 | 0
Desbobinador plegable para tubo de Ø12 a Ø20mm, rollos hasta 500m Muy útil para montaje de suelo radiante.
HE100.517 | Partida | u | TIJERAS CORTATUBOS HASTA Ø40 | 0 | 30.96 | 0
Para tubos de hasta Ø40 mm
HE520.445 | Partida | u | CALIBRADOR HASTA Ø32 | 0 | 41.42 | 0
Calibra el diámetro interior del tubo y rebarba la arista para que al montar el accesorio no dañe la junta.
SU100.518 | Partida | u | GRAPA ROSCA | 0 | 0.29 | 0
Para roscar sobre la plancha aislante y fijar el tubo.
SU104.025 | Partida | u | MÁQUINA TACKER GRAPADORA SIMPLE | 0 | 361.34 | 0
SU100.529 | Partida | u | HORQUILLA TACKER Ø16 | 0 | 0.08 | 0
Para poner sobre la plancha aislante y fijar el tubo. Ø15, 16
SUCINTA745 | Partida | u | CINTA DE UNION PARA PANELES | 0 | 0.33 | 0
Cinta de unión para los cortes de los paneles, por una cara se adhiere al panel y por la otra cara al tubo.
SU104.026 | Partida | u | MAQUINA TACKER GRAPADOR PARA BOBINA | 0 | 415.8 | 0
SU104.029 | Partida | u | BOBINA AISLANTE PARA PROTECCION DE TUBOS | 0 | 27.7 | 0
Bobina aislante para protección de tubos a la salida de colectores (rollos de 25 m)
SU100.531 | Partida | u | TACOS DE FIJACIÓN 60 | 0 | 0.33 | 0
Tacos de fijación para la fijación de aislamiento en paredes o forjados.
SU100.532 | Partida | u | TACOS DE FIJACIÓN 90 | 0 | 0.34 | 0
Tacos de fijación para la fijación de aislamiento en paredes o forjados.
|  |  | Total 02.07 | 1 | 0 | 0
|  |  | Total 1 | 1 | 0 | 0
2 | Partida |  | SISTEMA REVERSIBLE POLYTHERM CON PLACAS LISAS | 1 | 0 | 0
En forjados es necesario cumplir con una resistencia térmica mínima según norma UNE 1264-4. Punto 4.2.2.1. Forjados sobre locales calefactados (Rλ.ins.=0,75 m²K/W) Forjados sobre terreno o locales no calefactados (Rλ.ins.=1,25 m²K/W) Forjados exteriores con temperaturas mayor o igual a -5ºC (Rλ.ins.=1,50 m²K/W) IMPORTE TOTAL SIN I.V.A. POR MATERIAL PUESTO EN NUESTRO ALMACÉN CONSULTE DESCUENTOS A SU PROVEEDOR.
2.01 | Capítulo | m² | ELEMENTOS BASE | 1 | 0 | 0
SU101.900 | Partida | m² | ELEMENTO BASE POL RIS-RAS 24 GRAFITO AUTOFIJACIÓN | 0 | 9.87 | 0
ELEMENTO BASE POLYTHERM POL RIS-RAS 24 AUTOFIJACIÓN de poliestireno EPS+GRAFITO con solapado auto-adhesivo para evitar puentes térmicos con el forjado Formado por dos capas según norma UNE EN 1264-4.1.2.3. - Capa superior, recubrimiento con sistema de fijación para el tubo. Serigrafiado en cuadriculas para la colocación del los tubos en 6,12,18 y 24 cm. - Capa inferior, aislamiento termo-acústico de E.P.S. con grafito que mejora la eficiencia energética. - Espesor total: 24 mm - Resistencia térmica: 0,75 m²K/W INDICADO PARA FORJADOS SOBRE LOCAL CALEFACTADOS SEGÚN UNE 1264-4.1.2.2.
SU101.910 | Partida | m² | ELEMENTO BASE POL RIS-RAS 40 GRAFITO AUTOFIJACIÓN | 0 | 13.45 | 0
ELEMENTO BASE POLYTHERM POL RIS-RAS 40 AUTOFIJACIÓN de poliestireno EPS+GRAFITO con solapado auto-adhesivo para evitar puentes térmicos con el forjado Formado por dos capas según norma UNE EN 1264-4.1.2.3. - Capa superior, recubrimiento con sistema de fijación para el tubo. Serigrafiado en cuadriculas para la colocación del los tubos en 6,12,18 y 24 cm. - Capa inferior, aislamiento termo-acústico de E.P.S. con grafito que mejora la eficiencia energética. - Espesor total: 40 mm - Resistencia térmica: 1,25 m²K/W INDICADO PARA FORJADOS SOBRE LOCALES NO CALEFACTADOS SEGÚN UNE 1264-4.1.2.2.
SU101.600 | Partida | m² | ELEMENTO BASE POL - TACKER 24 GRAFITO | 0 | 7.77 | 0
ELEMENTO BASE POLYTHERM POL TACKER 24 GRAFITO de poliestireno EPS+GRAFITO con solapado para evitar puentes térmicos con el forjado Formado por dos capas : - Capa superior, serigrafiado en cuadriculas para la colocación del los tubos en 6,12,18 y 24 cm. - Capa inferior, aislamiento termo-acústico de E.P.S. con grafito que mejora la eficiencia energética. - Espesor total: 24 mm - Resistencia térmica: 0,75 m²K/W INDICADO PARA FORJADOS SOBRE LOCAL CALEFACTADOS SEGÚN UNE 1264-4.1.2.2.
SU101.610 | Partida | m² | ELEMENTO BASE POL - TACKER 40 GRAFITO | 0 | 11.55 | 0
ELEMENTO BASE POLYTHERM POL TACKER 40 GRAFITO de poliestireno EPS+GRAFITO con solapado para evitar puentes térmicos con el forjado Formado por dos capas : - Capa superior, serigrafiado en cuadriculas para la colocación del los tubos en 6,12,18 y 24 cm. - Capa inferior, aislamiento termo-acústico de E.P.S. con grafito que mejora la eficiencia energética. - Espesor total: 40 mm - Resistencia térmica: 1,25 m²K/W INDICADO PARA FORJADOS SOBRE LOCAL CALEFACTADOS SEGÚN UNE 1264-4.1.2.2.
|  |  | Total 2.01 | 1 | 0 | 0
2.02 | Capítulo | m | TUBO | 1 | 0 | 0
TFPA6155 | Partida | m | TUBO POLYTHERM EVOHFLEX RIS-RAS AUTOFIJACIÓN 15X1,5 (r.200m) | 0 | 1.29 | 0
Tubo POLYTHERM EVOHFLEX RIS-RAS AUTOFIJACIÓN Ø15x1,5 tubo Polytherm con sistema de auto-fijación exterior para montaje sobre base RIS-RAS. Certificado según norma UNE EN ISO 22.391 Tubo especial de 5 capas que incorpora recubrimiento exterior de polímero con micro-partículas metálicas para evitar que la humedad entre en contacto con la capa de Evoh aportando las siguientes ventajas: - Disminuye la absorción de oxigeno - Reduce la corrosión - Aumenta el rendimiento térmico - Protege de la abrasión durante la obra - Facilita la instalación
TFPA6157 | Partida | m | TUBO POLYTHERM EVOHFLEX RIS-RAS AUTOFIJACIÓN 15X1,5 (r.400m) | 0 | 1.29 | 0
Tubo POLYTHERM EVOHFLEX RIS-RAS AUTOFIJACIÓN Ø15x1,5 tubo Polytherm con sistema de auto-fijación exterior para montaje sobre base RIS-RAS. Certificado según norma UNE EN ISO 22.391 Tubo especial de 5 capas que incorpora recubrimiento exterior de polímero con micro-partículas metálicas para evitar que la humedad entre en contacto con la capa de Evoh aportando las siguientes ventajas: - Disminuye la absorción de oxigeno - Reduce la corrosión - Aumenta el rendimiento térmico - Protege de la abrasión durante la obra - Facilita la instalación
TFPA6175 | Partida | m | TUBO POLYTHERM EVOHFLEX RIS-RAS AUTOFIJACIÓN 16X1,8 (r.200m) | 0 | 1.49 | 0
Tubo POLYTHERM EVOHFLEX RIS-RAS AUTOFIJACIÓN Ø16x1,8 tubo Polytherm con sistema de auto-fijación exterior para montaje sobre base RIS-RAS. Certificado según norma UNE EN ISO 22.391 Tubo especial de 5 capas que incorpora recubrimiento exterior de polímero con micro-partículas metálicas para evitar que la humedad entre en contacto con la capa de Evoh aportando las siguientes ventajas: - Disminuye la absorción de oxigeno - Reduce la corrosión - Aumenta el rendimiento térmico - Protege de la abrasión durante la obra - Facilita la instalación
TFPA6177 | Partida | m | TUBO POLYTHERM EVOHFLEX RIS-RAS AUTOFIJACIÓN 16X1,8 (r.400m) | 0 | 1.49 | 0
Tubo POLYTHERM EVOHFLEX RIS-RAS AUTOFIJACIÓN Ø16x1,8 tubo Polytherm con sistema de auto-fijación exterior para montaje sobre base RIS-RAS. Certificado según norma UNE EN ISO 22.391 Tubo especial de 5 capas que incorpora recubrimiento exterior de polímero con micro-partículas metálicas para evitar que la humedad entre en contacto con la capa de Evoh aportando las siguientes ventajas: - Disminuye la absorción de oxigeno - Reduce la corrosión - Aumenta el rendimiento térmico - Protege de la abrasión durante la obra - Facilita la instalación
TFPA8150 | Partida | m | TUBO POLYTHERM EVOHFLEX PLUS ANTIDIFUSIÓN Pert 15X1,5 (r.120m) | 0 | 0.99 | 0
Tubo POLYTHERM EVOHFLEX PLUS Antidifusión Ø15x1,5 Pert II. Certificad según norma UNE EN ISO 22.391. Tubo especial de 5 capas que incorpora recubrimiento exterior de polímero con micro-partículas metálicas para evitar que la humedad entre en contacto con la capa de Evoh aportando las siguientes ventajas: - Disminuye la absorción de oxigeno - Reduce la corrosión - Aumenta el rendimiento térmico - Protege de la abrasión durante la obra - Facilita la instalación
TFPA8155 | Partida | m | TUBO POLYTHERM EVOHFLEX PLUS ANTIDIFUSIÓN Pert 15X1,5 (r.200m) | 0 | 0.99 | 0
Tubo POLYTHERM EVOHFLEX PLUS Antidifusión Ø15x1,5 Pert II. Certificad según norma UNE EN ISO 22.391.. Tubo especial de 5 capas que incorpora recubrimiento exterior de polímero con micro-partículas metálicas para evitar que la humedad entre en contacto con la capa de Evoh aportando las siguientes ventajas: - Disminuye la absorción de oxigeno - Reduce la corrosión - Aumenta el rendimiento térmico - Protege de la abrasión durante la obra - Facilita la instalación
TFPA8157 | Partida | m | TUBO POLYTHERM EVOHFLEX PLUS ANTIDIFUSIÓN Pert 15X1,5 (r.400m) | 0 | 0.99 | 0
Tubo POLYTHERM EVOHFLEX PLUS Antidifusión Ø15x1,5 Pert II. Certificad según norma UNE EN ISO 22.391.. Tubo especial de 5 capas que incorpora recubrimiento exterior de polímero con micro-partículas metálicas para evitar que la humedad entre en contacto con la capa de Evoh aportando las siguientes ventajas: - Disminuye la absorción de oxigeno - Reduce la corrosión - Aumenta el rendimiento térmico - Protege de la abrasión durante la obra - Facilita la instalación
TFPA5162 | Partida | m | TUBO POLYTHERM EVOHFLEX PRO ANTIDIFUSIÓN Pert 16x1,8 (r.120m) | 0 | 1.32 | 0
Tubo POLYTHERM EVOHFLEX PRO Antidifusión Ø16x1,8 Pert II. Certificado según norma UNE EN ISO 22.391. Tubo especial de 5 capas que incorpora recubrimiento exterior de polímero con micro-partículas metálicas para evitar que la humedad entre en contacto con la capa de Evoh aportando las siguientes ventajas: - Disminuye la absorción de oxigeno - Reduce la corrosión - Aumenta el rendimiento térmico - Protege de la abrasión durante la obra - Facilita la instalación
TFPA5166 | Partida | m | TUBO POLYTHERM EVOHFLEX PRO ANTIDIFUSIÓN Pert 16x1,8 (r.200m) | 0 | 1.32 | 0
Tubo POLYTHERM EVOHFLEX PRO Antidifusión Ø16x1,8 Pert II. Certificado según norma UNE EN ISO 22.391. Tubo especial de 5 capas que incorpora recubrimiento exterior de polímero con micro-partículas metálicas para evitar que la humedad entre en contacto con la capa de Evoh aportando las siguientes ventajas: - Disminuye la absorción de oxigeno - Reduce la corrosión - Aumenta el rendimiento térmico - Protege de la abrasión durante la obra - Facilita la instalación
TFPA5168 | Partida | m | TUBO POLYTHERM EVOHFLEX PRO ANTIDIFUSIÓN Pert 16x1,8 (r.400m) | 0 | 1.32 | 0
Tubo POLYTHERM EVOHFLEX PRO Antidifusión Ø16x1,8 Pert II. Certificado según norma UNE EN ISO 22.391. Tubo especial de 5 capas que incorpora recubrimiento exterior de polímero con micro-partículas metálicas para evitar que la humedad entre en contacto con la capa de Evoh aportando las siguientes ventajas: - Disminuye la absorción de oxigeno - Reduce la corrosión - Aumenta el rendimiento térmico - Protege de la abrasión durante la obra - Facilita la instalación
|  |  | Total 2.02 | 1 | 0 | 0
06.03 | Capítulo | u | DISTRIBUIDORES HKV | 1 | 0 | 0
SU101.402 | Partida | u | DISTRIBUIDOR HKV DE 2 CIRCUITOS POLYTHERM | 0 | 124.75 | 0
Fabricado en Polyfenilsulfona (PPSU).Temperatura de trabajo hasta 100ºC. Compuesto de: -Colector de impulsión con válvulas para instalación de accionamiento eléctrIco. -Colector de retorno con medidores de caudal para regulación independiente de cada uno de los circuitos. -Purgador automático, grifo de llenado y prueba; con tapón de seguridad. -Soportes para fijación en caja o pared. - Adaptadores para la conexión de los distintos circuitos -Totalmente montado.
SU101.403 | Partida | u | DISTRIBUIDOR HKV DE 3 CIRCUITOS POLYTHERM | 0 | 150.78 | 0
Fabricado en Polyfenilsulfona (PPSU).Temperatura de trabajo hasta 100ºC. Compuesto de: -Colector de impulsión con válvulas para instalación de accionamiento eléctrIco. -Colector de retorno con medidores de caudal para regulación independiente de cada uno de los circuitos. -Purgador automático, grifo de llenado y prueba; con tapón de seguridad. -Soportes para fijación en caja o pared. - Adaptadores para la conexión de los distintos circuitos -Totalmente montado.
SU101.404 | Partida | u | DISTRIBUIDOR HKV DE 4 CIRCUITOS POLYTHERM | 0 | 179.41 | 0
Fabricado en Polyfenilsulfona (PPSU).Temperatura de trabajo hasta 100ºC. Compuesto de: -Colector de impulsión con válvulas para instalación de accionamiento eléctrIco. -Colector de retorno con medidores de caudal para regulación independiente de cada uno de los circuitos. -Purgador automático, grifo de llenado y prueba; con tapón de seguridad. -Soportes para fijación en caja o pared. - Adaptadores para la conexión de los distintos circuitos -Totalmente montado.
SU101.405 | Partida | u | DISTRIBUIDOR HKV DE 5 CIRCUITOS POLYTHERM | 0 | 205.47 | 0
Fabricado en Polyfenilsulfona (PPSU).Temperatura de trabajo hasta 100ºC. Compuesto de: -Colector de impulsión con válvulas para instalación de accionamiento eléctrIco. -Colector de retorno con medidores de caudal para regulación independiente de cada uno de los circuitos. -Purgador automático, grifo de llenado y prueba; con tapón de seguridad. -Soportes para fijación en caja o pared. - Adaptadores para la conexión de los distintos circuitos -Totalmente montado.
SU101.406 | Partida | u | DISTRIBUIDOR HKV DE 6 CIRCUITOS POLYTHERM | 0 | 234.13 | 0
Fabricado en Polyfenilsulfona (PPSU).Temperatura de trabajo hasta 100ºC. Compuesto de: -Colector de impulsión con válvulas para instalación de accionamiento eléctrIco. -Colector de retorno con medidores de caudal para regulación independiente de cada uno de los circuitos. -Purgador automático, grifo de llenado y prueba; con tapón de seguridad. -Soportes para fijación en caja o pared. - Adaptadores para la conexión de los distintos circuitos -Totalmente montado.
SU101.407 | Partida | u | DISTRIBUIDOR HKV DE 7 CIRCUITOS POLYTHERM | 0 | 260.18 | 0
Fabricado en Polyfenilsulfona (PPSU).Temperatura de trabajo hasta 100ºC. Compuesto de: -Colector de impulsión con válvulas para instalación de accionamiento eléctrIco. -Colector de retorno con medidores de caudal para regulación independiente de cada uno de los circuitos. -Purgador automático, grifo de llenado y prueba; con tapón de seguridad. -Soportes para fijación en caja o pared. - Adaptadores para la conexión de los distintos circuitos -Totalmente montado.
SU101.408 | Partida | u | DISTRIBUIDOR HKV DE 8 CIRCUITOS POLYTHERM | 0 | 286.18 | 0
Fabricado en Polyfenilsulfona (PPSU).Temperatura de trabajo hasta 100ºC. Compuesto de: -Colector de impulsión con válvulas para instalación de accionamiento eléctrIco. -Colector de retorno con medidores de caudal para regulación independiente de cada uno de los circuitos. -Purgador automático, grifo de llenado y prueba; con tapón de seguridad. -Soportes para fijación en caja o pared. - Adaptadores para la conexión de los distintos circuitos -Totalmente montado.
SU101.409 | Partida | u | DISTRIBUIDOR HKV DE 9 CIRCUITOS POLYTHERM | 0 | 312.29 | 0
Fabricado en Polyfenilsulfona (PPSU).Temperatura de trabajo hasta 100ºC. Compuesto de: -Colector de impulsión con válvulas para instalación de accionamiento eléctrIco. -Colector de retorno con medidores de caudal para regulación independiente de cada uno de los circuitos. -Purgador automático, grifo de llenado y prueba; con tapón de seguridad. -Soportes para fijación en caja o pared. - Adaptadores para la conexión de los distintos circuitos -Totalmente montado.
SU101.410 | Partida | u | DISTRIBUIDOR HKV DE 10 CIRCUITOS POLYTHERM | 0 | 340.9 | 0
Fabricado en Polyfenilsulfona (PPSU).Temperatura de trabajo hasta 100ºC. Compuesto de: -Colector de impulsión con válvulas para instalación de accionamiento eléctrIco. -Colector de retorno con medidores de caudal para regulación independiente de cada uno de los circuitos. -Purgador automático, grifo de llenado y prueba; con tapón de seguridad. -Soportes para fijación en caja o pared. - Adaptadores para la conexión de los distintos circuitos -Totalmente montado.
SU101.411 | Partida | u | DISTRIBUIDOR HKV DE 11 CIRCUITOS POLYTHERM | 0 | 369.56 | 0
Fabricado en Polyfenilsulfona (PPSU).Temperatura de trabajo hasta 100ºC. Compuesto de: -Colector de impulsión con válvulas para instalación de accionamiento eléctrIco. -Colector de retorno con medidores de caudal para regulación independiente de cada uno de los circuitos. -Purgador automático, grifo de llenado y prueba; con tapón de seguridad. -Soportes para fijación en caja o pared. - Adaptadores para la conexión de los distintos circuitos -Totalmente montado.
SU101.412 | Partida | u | DISTRIBUIDOR HKV DE 12 CIRCUITOS POLYTHERM | 0 | 395.56 | 0
Fabricado en Polyfenilsulfona (PPSU).Temperatura de trabajo hasta 100ºC. Compuesto de: -Colector de impulsión con válvulas para instalación de accionamiento eléctrIco. -Colector de retorno con medidores de caudal para regulación independiente de cada uno de los circuitos. -Purgador automático, grifo de llenado y prueba; con tapón de seguridad. -Soportes para fijación en caja o pared. - Adaptadores para la conexión de los distintos circuitos -Totalmente montado.
SU101.413-1 | Partida | u | DISTRIBUIDOR HKV DE 13 CIRCUITOS POLYTHERM | 0 | 425 | 0
Fabricado en Polyfenilsulfona (PPSU).Temperatura de trabajo hasta 100ºC. Compuesto de: -Colector de impulsión con válvulas para instalación de accionamiento eléctrIco. -Colector de retorno con medidores de caudal para regulación independiente de cada uno de los circuitos. -Purgador automático, grifo de llenado y prueba; con tapón de seguridad. -Soportes para fijación en caja o pared. - Adaptadores para la conexión de los distintos circuitos -Totalmente montado.
SU101.414-1 | Partida | u | DISTRIBUIDOR HKV DE 14 CIRCUITOS POLYTHERM | 0 | 460 | 0
Fabricado en Polyfenilsulfona (PPSU).Temperatura de trabajo hasta 100ºC. Compuesto de: -Colector de impulsión con válvulas para instalación de accionamiento eléctrIco. -Colector de retorno con medidores de caudal para regulación independiente de cada uno de los circuitos. -Purgador automático, grifo de llenado y prueba; con tapón de seguridad. -Soportes para fijación en caja o pared. - Adaptadores para la conexión de los distintos circuitos -Totalmente montado.
SU100.555 | Partida | u | CAPTURADOR DE LODOS "ESTRATO" AUTOLIMPIABLE POLYTHERM | 0 | 69.76 | 0
Fabricado en Polyfenilsulfona (PPSU).Temperatura de trabajo hasta 100ºC. Equipo para mejorar el mantenimiento de agua de la instalacion . Compuesto de: - Retenedor de partículas solidas mediante rodete de acero inox. - Capturador magético de particulas ferricas - Separador de aire con purgador automático - Grifo de vaciado con tapón de seguridad. - Conexión directa a distribuidor SE SUMINSITRA MONTADO EN EL COLECTOR DE RETRONO DEL DISTRIBUIDOR
SU103.060 | Partida | u | TERMÓMETRO PARA DISTRIBUIDORES CLIP-FBH Y HKV. POLYTHERM | 0 | 6.32 | 0
Termómetro para distribuidores CLIP-FBH y HKV. Colocación en los alojamientos de los terminales y Estrato. Ranura de calibración CARACTERÍSTICAS PRINCIPALES: Escala: 0ºC a 80ºC. Ø Esfera: 40 mm.
SU100.505 | Partida | u | VALVULA PARA DISTRIBUIDOR CONEXIÓN DIRECTA POLYTHERM | 0 | 20.06 | 0
Válvula de esfera para distribuidor, conexión rápida con horquilla de acero inox. CARACTERÍSTICAS PRINCIPALES: Material: Latón con baño de Níquel. Conexiones: 1”.
SU100.112 | Partida | u | VÁLVULA DE PRESIÓN DIFERENCIAL TERMINAL SUPERIOR DISTRIBUIDORES CLIP-FBH Y HKV POLYTHERM | 0 | 107.37 | 0
Válvula de presión diferencial para montaje en distribuidor. Permite mantener un caudal suficiente a las bombas de circulación y aerotermia cuando cierran los circuitos. Su montaje se realiza extrayendo los tapones del distribuidor y colocando esta en su lugar, mediante las horquillas de inox. CARACTERÍSTICAS PRINCIPALES: Presión de apertura: Regulable de 0,2 a 0,6 Bar Caudal: de 0 a 1.000 l/h (según presión de bomba) Conexión directa a distribuidor.
SU100.937 | Partida | u | ARMARIO DRE 400 PARA DISTRIBUIDOR DE 2 A 3 CIRCUITOS POLYTHERM | 0 | 96.47 | 0
Armario con fondo reducido para alojar distribuidor y placa electrónica, realizado en chapa de acero pintada al horno de color blanco (RAL 9016), con guías para fijación de soportes de los distribuidores y placas electrónicas. Fondo reducido (Sólo 9 cm)
SU100.960 | Partida | u | ARMARIO DRE 675 PARA DISTRIBUIDOR DE 4 A 8 CIRCUITOS POLYTHERM | 0 | 125.35 | 0
Armario con fondo reducido para alojar distribuidor y placa electrónica, realizado en chapa de acero pintada al horno de color blanco (RAL 9016), con guías para fijación de soportes de los distribuidores y placas electrónicas. Fondo reducido (Sólo 9 cm)
SU100.990 | Partida | u | ARMARIO DRE 1000 PARA DISTRIBUIDOR DE 9 A 12 (14) CIRCUITOS POLYTHERM | 0 | 171.68 | 0
Armario con fondo reducido para alojar distribuidor y placa electrónica, realizado en chapa de acero pintada al horno de color blanco (RAL 9016), con guías para fijación de soportes de los distribuidores y placas electrónicas. Fondo reducido (Sólo 9 cm)
SU100.919 | Partida | u | ARMARIO ACT 400 PARA DISTRIBUIDOR DE 2 A 3 CIRCUITOS POLYTHERM | 0 | 134.07 | 0
Armario para alojar distribuidor y placa electrónica , con cerco desmontable y tapa con regulación de profundidad entre 100 y 150 mm, realizado en chapa de acero con tapa y cerco pintada al horno (RAL 9016), y guías para fijación de soportes de los distribuidores y placas electrónicas. Fondo reducido (Sólo 9 cm)
SU100.920 | Partida | u | ARMARIO ACT 675 PARA DISTRIBUIDOR DE 4 A 8 CIRCUITOS POLYTHERM | 0 | 168.95 | 0
Armario para alojar distribuidor y placa electrónica , con cerco desmontable y tapa con regulación de profundidad entre 100 y 150 mm, realizado en chapa de acero con tapa y cerco pintada al horno (RAL 9016), y guías para fijación de soportes de los distribuidores y placas electrónicas. Fondo reducido (Sólo 9 cm)
SU100.922 | Partida | u | ARMARIO ACT 1000 PARA DISTRIBUIDOR DE 9 A 12 (14) CIRCUITOS POLYTHERM | 0 | 217.89 | 0
Armario para alojar distribuidor y placa electrónica , con cerco desmontable y tapa con regulación de profundidad entre 100 y 150 mm, realizado en chapa de acero con tapa y cerco pintada al horno (RAL 9016), y guías para fijación de soportes de los distribuidores y placas electrónicas. Fondo reducido (Sólo 9 cm)
SU100.930 | Partida | u | JUEGO DE PATAS PARA ARMARIO POLYTHERM | 0 | 20.71 | 0
Soportes de fijación a suelo para armario modelo DRE y ACT.
HE520.445 | Partida | u | CALIBRADOR HASTA Ø32 | 0 | 41.42 | 0
Calibra el diámetro interior del tubo y rebarba la arista para que al montar el accesorio no dañe la junta.
HE100.517 | Partida | u | TIJERAS CORTATUBOS HASTA Ø40 | 0 | 30.96 | 0
Para tubos de hasta Ø40 mm
SU104.020 | Partida | u | LLAVE | 0 | 28.09 | 0
Para tuerca de distribuidor 28 mm.
|  |  | Total 06.03 | 1 | 0 | 0
01.04 | Capítulo | u | DISTRIBUIDORES FBH | 1 | 0 | 0
SU100.802-16 | Partida | u | DISTRIBUIDOR CLIP-FBH 2 CIRCUITOS POLYTHERM | 0 | 148.29 | 0
Fabricado en Polyfenilsulfona (PPSU).Temperatura de trabajo hasta 100ºC. Compuesto de: -Colector de impulsión con válvulas para instalación de accionamiento eléctrIco. -Colector de retorno con medidores de caudal para regulación independiente de cada uno de los circuitos. -Purgador automático, grifo de llenado y prueba; con tapón de seguridad. -Soportes para fijación en caja o pared. - Adaptadores desmontable en latón para la conexión de los distintos circuitos -Totalmente montado.
SU100.803-16 | Partida | u | DISTRIBUIDOR CLIP-FBH 3 CIRCUITOS POLYTHERM | 0 | 182.63 | 0
Fabricado en Polyfenilsulfona (PPSU).Temperatura de trabajo hasta 100ºC. Compuesto de: -Colector de impulsión con válvulas para instalación de accionamiento eléctrIco. -Colector de retorno con medidores de caudal para regulación independiente de cada uno de los circuitos. -Purgador automático, grifo de llenado y prueba; con tapón de seguridad. -Soportes para fijación en caja o pared. - Adaptadores desmontable en latón para la conexión de los distintos circuitos -Totalmente montado.
SU100.804-16 | Partida | u | DISTRIBUIDOR CLIP-FBH 4 CIRCUITOS POLYTHERM | 0 | 226.61 | 0
Fabricado en Polyfenilsulfona (PPSU).Temperatura de trabajo hasta 100ºC. Compuesto de: -Colector de impulsión con válvulas para instalación de accionamiento eléctrIco. -Colector de retorno con medidores de caudal para regulación independiente de cada uno de los circuitos. -Purgador automático, grifo de llenado y prueba; con tapón de seguridad. -Soportes para fijación en caja o pared. - Adaptadores desmontable en latón para la conexión de los distintos circuitos -Totalmente montado.
SU100.805-16 | Partida | u | DISTRIBUIDOR CLIP-FBH 5 CIRCUITOS POLYTHERM | 0 | 260.95 | 0
Fabricado en Polyfenilsulfona (PPSU).Temperatura de trabajo hasta 100ºC. Compuesto de: -Colector de impulsión con válvulas para instalación de accionamiento eléctrIco. -Colector de retorno con medidores de caudal para regulación independiente de cada uno de los circuitos. -Purgador automático, grifo de llenado y prueba; con tapón de seguridad. -Soportes para fijación en caja o pared. - Adaptadores desmontable en latón para la conexión de los distintos circuitos -Totalmente montado.
SU100.806-16 | Partida | u | DISTRIBUIDOR CLIP-FBH 6 CIRCUITOS POLYTHERM | 0 | 304.82 | 0
Fabricado en Polyfenilsulfona (PPSU).Temperatura de trabajo hasta 100ºC. Compuesto de: -Colector de impulsión con válvulas para instalación de accionamiento eléctrIco. -Colector de retorno con medidores de caudal para regulación independiente de cada uno de los circuitos. -Purgador automático, grifo de llenado y prueba; con tapón de seguridad. -Soportes para fijación en caja o pared. - Adaptadores desmontable en latón para la conexión de los distintos circuitos -Totalmente montado.
SU100.807-16 | Partida | u | DISTRIBUIDOR CLIP-FBH 7 CIRCUITOS POLYTHERM | 0 | 339.15 | 0
Fabricado en Polyfenilsulfona (PPSU).Temperatura de trabajo hasta 100ºC. Compuesto de: -Colector de impulsión con válvulas para instalación de accionamiento eléctrIco. -Colector de retorno con medidores de caudal para regulación independiente de cada uno de los circuitos. -Purgador automático, grifo de llenado y prueba; con tapón de seguridad. -Soportes para fijación en caja o pared. - Adaptadores desmontable en latón para la conexión de los distintos circuitos -Totalmente montado.
SU100.808-16 | Partida | u | DISTRIBUIDOR CLIP-FBH 8 CIRCUITOS POLYTHERM | 0 | 373.54 | 0
Fabricado en Polyfenilsulfona (PPSU).Temperatura de trabajo hasta 100ºC. Compuesto de: -Colector de impulsión con válvulas para instalación de accionamiento eléctrIco. -Colector de retorno con medidores de caudal para regulación independiente de cada uno de los circuitos. -Purgador automático, grifo de llenado y prueba; con tapón de seguridad. -Soportes para fijación en caja o pared. - Adaptadores desmontable en latón para la conexión de los distintos circuitos -Totalmente montado.
SU100.809-16 | Partida | u | DISTRIBUIDOR CLIP-FBH 9 CIRCUITOS POLYTHERM | 0 | 407.82 | 0
Fabricado en Polyfenilsulfona (PPSU).Temperatura de trabajo hasta 100ºC. Compuesto de: -Colector de impulsión con válvulas para instalación de accionamiento eléctrIco. -Colector de retorno con medidores de caudal para regulación independiente de cada uno de los circuitos. -Purgador automático, grifo de llenado y prueba; con tapón de seguridad. -Soportes para fijación en caja o pared. - Adaptadores desmontable en latón para la conexión de los distintos circuitos -Totalmente montado.
SU100.810-16 | Partida | u | DISTRIBUIDOR CLIP-FBH 10 CIRCUITOS POLYTHERM | 0 | 451.75 | 0
Fabricado en Polyfenilsulfona (PPSU).Temperatura de trabajo hasta 100ºC. Compuesto de: -Colector de impulsión con válvulas para instalación de accionamiento eléctrIco. -Colector de retorno con medidores de caudal para regulación independiente de cada uno de los circuitos. -Purgador automático, grifo de llenado y prueba; con tapón de seguridad. -Soportes para fijación en caja o pared. - Adaptadores desmontable en latón para la conexión de los distintos circuitos -Totalmente montado.
SU100.811-16 | Partida | u | DISTRIBUIDOR CLIP-FBH 11 CIRCUITOS POLYTHERM | 0 | 495.68 | 0
Fabricado en Polyfenilsulfona (PPSU).Temperatura de trabajo hasta 100ºC. Compuesto de: -Colector de impulsión con válvulas para instalación de accionamiento eléctrIco. -Colector de retorno con medidores de caudal para regulación independiente de cada uno de los circuitos. -Purgador automático, grifo de llenado y prueba; con tapón de seguridad. -Soportes para fijación en caja o pared. - Adaptadores desmontable en latón para la conexión de los distintos circuitos -Totalmente montado.
SU100.812-16 | Partida | u | DISTRIBUIDOR CLIP-FBH 12 CIRCUITOS POLYTHERM | 0 | 530.01 | 0
Fabricado en Polyfenilsulfona (PPSU).Temperatura de trabajo hasta 100ºC. Compuesto de: -Colector de impulsión con válvulas para instalación de accionamiento eléctrIco. -Colector de retorno con medidores de caudal para regulación independiente de cada uno de los circuitos. -Purgador automático, grifo de llenado y prueba; con tapón de seguridad. -Soportes para fijación en caja o pared. - Adaptadores desmontable en latón para la conexión de los distintos circuitos -Totalmente montado.
SU100.813-16-1 | Partida | u | DISTRIBUIDOR CLIP-FBH 13 CIRCUITOS POLYTHERM | 0 | 565 | 0
Fabricado en Polyfenilsulfona (PPSU).Temperatura de trabajo hasta 100ºC. Compuesto de: -Colector de impulsión con válvulas para instalación de accionamiento eléctrIco. -Colector de retorno con medidores de caudal para regulación independiente de cada uno de los circuitos. -Purgador automático, grifo de llenado y prueba; con tapón de seguridad. -Soportes para fijación en caja o pared. - Adaptadores desmontable en latón para la conexión de los distintos circuitos -Totalmente montado.
SU100.814-16-1 | Partida | u | DISTRIBUIDOR CLIP-FBH 14 CIRCUITOS POLYTHERM | 0 | 599 | 0
Fabricado en Polyfenilsulfona (PPSU).Temperatura de trabajo hasta 100ºC. Compuesto de: -Colector de impulsión con válvulas para instalación de accionamiento eléctrIco. -Colector de retorno con medidores de caudal para regulación independiente de cada uno de los circuitos. -Purgador automático, grifo de llenado y prueba; con tapón de seguridad. -Soportes para fijación en caja o pared. - Adaptadores desmontable en latón para la conexión de los distintos circuitos -Totalmente montado.
SU100.555 | Partida | u | CAPTURADOR DE LODOS "ESTRATO" AUTOLIMPIABLE POLYTHERM | 0 | 69.76 | 0
Fabricado en Polyfenilsulfona (PPSU).Temperatura de trabajo hasta 100ºC. Equipo para mejorar el mantenimiento de agua de la instalacion . Compuesto de: - Retenedor de partículas solidas mediante rodete de acero inox. - Capturador magético de particulas ferricas - Separador de aire con purgador automático - Grifo de vaciado con tapón de seguridad. - Conexión directa a distribuidor SE SUMINSITRA MONTADO EN EL COLECTOR DE RETRONO DEL DISTRIBUIDOR
SU103.060 | Partida | u | TERMÓMETRO PARA DISTRIBUIDORES CLIP-FBH Y HKV. POLYTHERM | 0 | 6.32 | 0
Termómetro para distribuidores CLIP-FBH y HKV. Colocación en los alojamientos de los terminales y Estrato. Ranura de calibración CARACTERÍSTICAS PRINCIPALES: Escala: 0ºC a 80ºC. Ø Esfera: 40 mm.
SU100.505 | Partida | u | VALVULA PARA DISTRIBUIDOR CONEXIÓN DIRECTA POLYTHERM | 0 | 20.06 | 0
Válvula de esfera para distribuidor, conexión rápida con horquilla de acero inox. CARACTERÍSTICAS PRINCIPALES: Material: Latón con baño de Níquel. Conexiones: 1”.
SU100.112 | Partida | u | VÁLVULA DE PRESIÓN DIFERENCIAL TERMINAL SUPERIOR DISTRIBUIDORES CLIP-FBH Y HKV POLYTHERM | 0 | 107.37 | 0
Válvula de presión diferencial para montaje en distribuidor. Permite mantener un caudal suficiente a las bombas de circulación y aerotermia cuando cierran los circuitos. Su montaje se realiza extrayendo los tapones del distribuidor y colocando esta en su lugar, mediante las horquillas de inox. CARACTERÍSTICAS PRINCIPALES: Presión de apertura: Regulable de 0,2 a 0,6 Bar Caudal: de 0 a 1.000 l/h (según presión de bomba) Conexión directa a distribuidor.
SU100.919 | Partida | u | ARMARIO ACT 400 PARA DISTRIBUIDOR DE 2 A 3 CIRCUITOS POLYTHERM | 0 | 134.07 | 0
Armario para alojar distribuidor y placa electrónica , con cerco desmontable y tapa con regulación de profundidad entre 100 y 150 mm, realizado en chapa de acero con tapa y cerco pintada al horno (RAL 9016), y guías para fijación de soportes de los distribuidores y placas electrónicas. Fondo reducido (Sólo 9 cm)
SU100.920 | Partida | u | ARMARIO ACT 675 PARA DISTRIBUIDOR DE 4 A 8 CIRCUITOS POLYTHERM | 0 | 168.95 | 0
Armario para alojar distribuidor y placa electrónica , con cerco desmontable y tapa con regulación de profundidad entre 100 y 150 mm, realizado en chapa de acero con tapa y cerco pintada al horno (RAL 9016), y guías para fijación de soportes de los distribuidores y placas electrónicas. Fondo reducido (Sólo 9 cm)
SU100.922 | Partida | u | ARMARIO ACT 1000 PARA DISTRIBUIDOR DE 9 A 12 (14) CIRCUITOS POLYTHERM | 0 | 217.89 | 0
Armario para alojar distribuidor y placa electrónica , con cerco desmontable y tapa con regulación de profundidad entre 100 y 150 mm, realizado en chapa de acero con tapa y cerco pintada al horno (RAL 9016), y guías para fijación de soportes de los distribuidores y placas electrónicas. Fondo reducido (Sólo 9 cm)
SU100.937 | Partida | u | ARMARIO DRE 400 PARA DISTRIBUIDOR DE 2 A 3 CIRCUITOS POLYTHERM | 0 | 96.47 | 0
Armario con fondo reducido para alojar distribuidor y placa electrónica, realizado en chapa de acero pintada al horno de color blanco (RAL 9016), con guías para fijación de soportes de los distribuidores y placas electrónicas. Fondo reducido (Sólo 9 cm)
SU100.960 | Partida | u | ARMARIO DRE 675 PARA DISTRIBUIDOR DE 4 A 8 CIRCUITOS POLYTHERM | 0 | 125.35 | 0
Armario con fondo reducido para alojar distribuidor y placa electrónica, realizado en chapa de acero pintada al horno de color blanco (RAL 9016), con guías para fijación de soportes de los distribuidores y placas electrónicas. Fondo reducido (Sólo 9 cm)
SU100.990 | Partida | u | ARMARIO DRE 1000 PARA DISTRIBUIDOR DE 9 A 12 (14) CIRCUITOS POLYTHERM | 0 | 171.68 | 0
Armario con fondo reducido para alojar distribuidor y placa electrónica, realizado en chapa de acero pintada al horno de color blanco (RAL 9016), con guías para fijación de soportes de los distribuidores y placas electrónicas. Fondo reducido (Sólo 9 cm)
SU100.930 | Partida | u | JUEGO DE PATAS PARA ARMARIO POLYTHERM | 0 | 20.71 | 0
Soportes de fijación a suelo para armario modelo DRE y ACT.
|  |  | Total 01.04 | 1 | 0 | 0
01.05 | Capítulo | u | DISTRIBUIDORES SIN TERMINALES | 1 | 0 | 0
SU100.822-16 | Partida | u | DISTRIBUIDOR SIN TERMINALES CLIP-FBH -2 CIRCUITOS POLYTHERM | 0 | 92.16 | 0
Fabricado en Polyfenilsulfona (PPSU).Temperatura de trabajo hasta 100ºC. Compuesto de: -Colector de impulsión con válvulas para instalación de accionamiento eléctrIco. -Colector de retorno con medidores de caudal para regulación independiente de cada uno de los circuitos. -Soportes para fijación en caja o pared. - Adaptadores desmontable en latón para la conexión de los distintos circuitos -Totalmente montado.
SU100.823-16 | Partida | u | DISTRIBUIDOR SIN TERMINALES CLIP-FBH -3 CIRCUITOS POLYTHERM | 0 | 126.49 | 0
Fabricado en Polyfenilsulfona (PPSU).Temperatura de trabajo hasta 100ºC. Compuesto de: -Colector de impulsión con válvulas para instalación de accionamiento eléctrIco. -Colector de retorno con medidores de caudal para regulación independiente de cada uno de los circuitos. -Soportes para fijación en caja o pared. - Adaptadores desmontable en latón para la conexión de los distintos circuitos -Totalmente montado.
SU100.824-16 | Partida | u | DISTRIBUIDOR SIN TERMINALES CLIP-FBH -4 CIRCUITOS POLYTHERM | 0 | 170.42 | 0
Fabricado en Polyfenilsulfona (PPSU).Temperatura de trabajo hasta 100ºC. Compuesto de: -Colector de impulsión con válvulas para instalación de accionamiento eléctrIco. -Colector de retorno con medidores de caudal para regulación independiente de cada uno de los circuitos. -Soportes para fijación en caja o pared. - Adaptadores desmontable en latón para la conexión de los distintos circuitos -Totalmente montado.
SU100.825-16 | Partida | u | DISTRIBUIDOR SIN TERMINALES CLIP-FBH -5 CIRCUITOS POLYTHERM | 0 | 204.76 | 0
Fabricado en Polyfenilsulfona (PPSU).Temperatura de trabajo hasta 100ºC. Compuesto de: -Colector de impulsión con válvulas para instalación de accionamiento eléctrIco. -Colector de retorno con medidores de caudal para regulación independiente de cada uno de los circuitos. -Soportes para fijación en caja o pared. - Adaptadores desmontable en latón para la conexión de los distintos circuitos -Totalmente montado.
SU100.826-16 | Partida | u | DISTRIBUIDOR SIN TERMINALES CLIP-FBH -6 CIRCUITOS POLYTHERM | 0 | 248.68 | 0
Fabricado en Polyfenilsulfona (PPSU).Temperatura de trabajo hasta 100ºC. Compuesto de: -Colector de impulsión con válvulas para instalación de accionamiento eléctrIco. -Colector de retorno con medidores de caudal para regulación independiente de cada uno de los circuitos. -Soportes para fijación en caja o pared. - Adaptadores desmontable en latón para la conexión de los distintos circuitos -Totalmente montado.
SU100.827-16 | Partida | u | DISTRIBUIDOR SIN TERMINALES CLIP-FBH -7 CIRCUITOS POLYTHERM | 0 | 283.02 | 0
Fabricado en Polyfenilsulfona (PPSU).Temperatura de trabajo hasta 100ºC. Compuesto de: -Colector de impulsión con válvulas para instalación de accionamiento eléctrIco. -Colector de retorno con medidores de caudal para regulación independiente de cada uno de los circuitos. -Soportes para fijación en caja o pared. - Adaptadores desmontable en latón para la conexión de los distintos circuitos -Totalmente montado.
SU100.828-16 | Partida | u | DISTRIBUIDOR SIN TERMINALES CLIP-FBH -8 CIRCUITOS POLYTHERM | 0 | 317.35 | 0
Fabricado en Polyfenilsulfona (PPSU).Temperatura de trabajo hasta 100ºC. Compuesto de: -Colector de impulsión con válvulas para instalación de accionamiento eléctrIco. -Colector de retorno con medidores de caudal para regulación independiente de cada uno de los circuitos. -Soportes para fijación en caja o pared. - Adaptadores desmontable en latón para la conexión de los distintos circuitos -Totalmente montado.
SU100.829-16 | Partida | u | DISTRIBUIDOR SIN TERMINALES CLIP-FBH -9 CIRCUITOS POLYTHERM | 0 | 351.69 | 0
Fabricado en Polyfenilsulfona (PPSU).Temperatura de trabajo hasta 100ºC. Compuesto de: -Colector de impulsión con válvulas para instalación de accionamiento eléctrIco. -Colector de retorno con medidores de caudal para regulación independiente de cada uno de los circuitos. -Soportes para fijación en caja o pared. - Adaptadores desmontable en latón para la conexión de los distintos circuitos -Totalmente montado.
SU100.830-16 | Partida | u | DISTRIBUIDOR SIN TERMINALES CLIP-FBH -10 CIRCUITOS POLYTHERM | 0 | 395.56 | 0
Fabricado en Polyfenilsulfona (PPSU).Temperatura de trabajo hasta 100ºC. Compuesto de: -Colector de impulsión con válvulas para instalación de accionamiento eléctrIco. -Colector de retorno con medidores de caudal para regulación independiente de cada uno de los circuitos. -Soportes para fijación en caja o pared. - Adaptadores desmontable en latón para la conexión de los distintos circuitos -Totalmente montado.
SU100.831-16 | Partida | u | DISTRIBUIDOR SIN TERMINALES CLIP-FBH -11 CIRCUITOS POLYTHERM | 0 | 439.54 | 0
Fabricado en Polyfenilsulfona (PPSU).Temperatura de trabajo hasta 100ºC. Compuesto de: -Colector de impulsión con válvulas para instalación de accionamiento eléctrIco. -Colector de retorno con medidores de caudal para regulación independiente de cada uno de los circuitos. -Soportes para fijación en caja o pared. - Adaptadores desmontable en latón para la conexión de los distintos circuitos -Totalmente montado.
SU100.832-16 | Partida | u | DISTRIBUIDOR SIN TERMINALES CLIP-FBH -12 CIRCUITOS POLYTHERM | 0 | 473.88 | 0
Fabricado en Polyfenilsulfona (PPSU).Temperatura de trabajo hasta 100ºC. Compuesto de: -Colector de impulsión con válvulas para instalación de accionamiento eléctrIco. -Colector de retorno con medidores de caudal para regulación independiente de cada uno de los circuitos. -Soportes para fijación en caja o pared. - Adaptadores desmontable en latón para la conexión de los distintos circuitos -Totalmente montado.
SU100.822-15 | Partida | u | DISTRIBUIDOR SIN TERMINALES HKV -2 CIRCUITOS POLYTHERM | 0 | 68.62 | 0
Fabricado en Polyfenilsulfona (PPSU).Temperatura de trabajo hasta 100ºC. Compuesto de: -Colector de impulsión con válvulas para instalación de accionamiento eléctrIco. -Colector de retorno con medidores de caudal para regulación independiente de cada uno de los circuitos. -Soportes para fijación en caja o pared. - Adaptadores para la conexión de los distintos circuitos -Totalmente montado.
SU100.823-15 | Partida | u | DISTRIBUIDOR SIN TERMINALES HKV -3 CIRCUITOS POLYTHERM | 0 | 94.61 | 0
Fabricado en Polyfenilsulfona (PPSU).Temperatura de trabajo hasta 100ºC. Compuesto de: -Colector de impulsión con válvulas para instalación de accionamiento eléctrIco. -Colector de retorno con medidores de caudal para regulación independiente de cada uno de los circuitos. -Soportes para fijación en caja o pared. - Adaptadores para la conexión de los distintos circuitos -Totalmente montado.
SU100.824-15 | Partida | u | DISTRIBUIDOR SIN TERMINALES HKV -4 CIRCUITOS POLYTHERM | 0 | 123.28 | 0
Fabricado en Polyfenilsulfona (PPSU).Temperatura de trabajo hasta 100ºC. Compuesto de: -Colector de impulsión con válvulas para instalación de accionamiento eléctrIco. -Colector de retorno con medidores de caudal para regulación independiente de cada uno de los circuitos. -Soportes para fijación en caja o pared. - Adaptadores para la conexión de los distintos circuitos -Totalmente montado.
SU100.825-15 | Partida | u | DISTRIBUIDOR SIN TERMINALES HKV -5 CIRCUITOS POLYTHERM | 0 | 149.28 | 0
Fabricado en Polyfenilsulfona (PPSU).Temperatura de trabajo hasta 100ºC. Compuesto de: -Colector de impulsión con válvulas para instalación de accionamiento eléctrIco. -Colector de retorno con medidores de caudal para regulación independiente de cada uno de los circuitos. -Soportes para fijación en caja o pared. - Adaptadores para la conexión de los distintos circuitos -Totalmente montado.
SU100.826-15 | Partida | u | DISTRIBUIDOR SIN TERMINALES HKV -6 CIRCUITOS POLYTHERM | 0 | 178 | 0
Fabricado en Polyfenilsulfona (PPSU).Temperatura de trabajo hasta 100ºC. Compuesto de: -Colector de impulsión con válvulas para instalación de accionamiento eléctrIco. -Colector de retorno con medidores de caudal para regulación independiente de cada uno de los circuitos. -Soportes para fijación en caja o pared. - Adaptadores para la conexión de los distintos circuitos -Totalmente montado.
SU100.827-15 | Partida | u | DISTRIBUIDOR SIN TERMINALES HKV -7 CIRCUITOS POLYTHERM | 0 | 203.99 | 0
Fabricado en Polyfenilsulfona (PPSU).Temperatura de trabajo hasta 100ºC. Compuesto de: -Colector de impulsión con válvulas para instalación de accionamiento eléctrIco. -Colector de retorno con medidores de caudal para regulación independiente de cada uno de los circuitos. -Soportes para fijación en caja o pared. - Adaptadores para la conexión de los distintos circuitos -Totalmente montado.
SU100.828-15 | Partida | u | DISTRIBUIDOR SIN TERMINALES HKV -8 CIRCUITOS POLYTHERM | 0 | 230.04 | 0
Fabricado en Polyfenilsulfona (PPSU).Temperatura de trabajo hasta 100ºC. Compuesto de: -Colector de impulsión con válvulas para instalación de accionamiento eléctrIco. -Colector de retorno con medidores de caudal para regulación independiente de cada uno de los circuitos. -Soportes para fijación en caja o pared. - Adaptadores para la conexión de los distintos circuitos -Totalmente montado.
SU100.829-15 | Partida | u | DISTRIBUIDOR SIN TERMINALES HKV -9 CIRCUITOS POLYTHERM | 0 | 256.1 | 0
Fabricado en Polyfenilsulfona (PPSU).Temperatura de trabajo hasta 100ºC. Compuesto de: -Colector de impulsión con válvulas para instalación de accionamiento eléctrIco. -Colector de retorno con medidores de caudal para regulación independiente de cada uno de los circuitos. -Soportes para fijación en caja o pared. - Adaptadores para la conexión de los distintos circuitos -Totalmente montado.
SU100.830-15 | Partida | u | DISTRIBUIDOR SIN TERMINALES HKV -10 CIRCUITOS POLYTHERM | 0 | 284.76 | 0
Fabricado en Polyfenilsulfona (PPSU).Temperatura de trabajo hasta 100ºC. Compuesto de: -Colector de impulsión con válvulas para instalación de accionamiento eléctrIco. -Colector de retorno con medidores de caudal para regulación independiente de cada uno de los circuitos. -Soportes para fijación en caja o pared. - Adaptadores para la conexión de los distintos circuitos -Totalmente montado.
SU100.831-15 | Partida | u | DISTRIBUIDOR SIN TERMINALES HKV -11 CIRCUITOS POLYTHERM | 0 | 313.38 | 0
Fabricado en Polyfenilsulfona (PPSU).Temperatura de trabajo hasta 100ºC. Compuesto de: -Colector de impulsión con válvulas para instalación de accionamiento eléctrIco. -Colector de retorno con medidores de caudal para regulación independiente de cada uno de los circuitos. -Soportes para fijación en caja o pared. - Adaptadores para la conexión de los distintos circuitos -Totalmente montado.
SU100.832-15 | Partida | u | DISTRIBUIDOR SIN TERMINALES HKV -12 CIRCUITOS POLYTHERM | 0 | 339.43 | 0
Fabricado en Polyfenilsulfona (PPSU).Temperatura de trabajo hasta 100ºC. Compuesto de: -Colector de impulsión con válvulas para instalación de accionamiento eléctrIco. -Colector de retorno con medidores de caudal para regulación independiente de cada uno de los circuitos. -Soportes para fijación en caja o pared. - Adaptadores para la conexión de los distintos circuitos -Totalmente montado.
SU100.505 | Partida | u | VALVULA PARA DISTRIBUIDOR CONEXIÓN DIRECTA POLYTHERM | 0 | 20.06 | 0
Válvula de esfera para distribuidor, conexión rápida con horquilla de acero inox. CARACTERÍSTICAS PRINCIPALES: Material: Latón con baño de Níquel. Conexiones: 1”.
SU100.516 | Partida | u | VALVULA PARA DISTRIBUIDOR CON RACOR POLYTHERM | 0 | 19.18 | 0
Válvula de esfera para distribuidor, con racor desmontable de 1" y tuerca móvil.
SU100.112 | Partida | u | VÁLVULA DE PRESIÓN DIFERENCIAL TERMINAL SUPERIOR DISTRIBUIDORES CLIP-FBH Y HKV POLYTHERM | 0 | 107.37 | 0
Válvula de presión diferencial para montaje en distribuidor. Permite mantener un caudal suficiente a las bombas de circulación y aerotermia cuando cierran los circuitos. Su montaje se realiza extrayendo los tapones del distribuidor y colocando esta en su lugar, mediante las horquillas de inox. CARACTERÍSTICAS PRINCIPALES: Presión de apertura: Regulable de 0,2 a 0,6 Bar Caudal: de 0 a 1.000 l/h (según presión de bomba) Conexión directa a distribuidor.
SU100.919 | Partida | u | ARMARIO ACT 400 PARA DISTRIBUIDOR DE 2 A 3 CIRCUITOS POLYTHERM | 0 | 134.07 | 0
Armario para alojar distribuidor y placa electrónica , con cerco desmontable y tapa con regulación de profundidad entre 100 y 150 mm, realizado en chapa de acero con tapa y cerco pintada al horno (RAL 9016), y guías para fijación de soportes de los distribuidores y placas electrónicas. Fondo reducido (Sólo 9 cm)
SU100.920 | Partida | u | ARMARIO ACT 675 PARA DISTRIBUIDOR DE 4 A 8 CIRCUITOS POLYTHERM | 0 | 168.95 | 0
Armario para alojar distribuidor y placa electrónica , con cerco desmontable y tapa con regulación de profundidad entre 100 y 150 mm, realizado en chapa de acero con tapa y cerco pintada al horno (RAL 9016), y guías para fijación de soportes de los distribuidores y placas electrónicas. Fondo reducido (Sólo 9 cm)
SU100.922 | Partida | u | ARMARIO ACT 1000 PARA DISTRIBUIDOR DE 9 A 12 (14) CIRCUITOS POLYTHERM | 0 | 217.89 | 0
Armario para alojar distribuidor y placa electrónica , con cerco desmontable y tapa con regulación de profundidad entre 100 y 150 mm, realizado en chapa de acero con tapa y cerco pintada al horno (RAL 9016), y guías para fijación de soportes de los distribuidores y placas electrónicas. Fondo reducido (Sólo 9 cm)
SU100.930 | Partida | u | JUEGO DE PATAS PARA ARMARIO POLYTHERM | 0 | 20.71 | 0
Soportes de fijación a suelo para armario modelo DRE y ACT.
SU100.425 | Partida | u | GRUPO HIDRÁULICO CON BOMBA Y VÁLVULA MEZCLADORA (SÓLO CALEFACCIÓN) POLYTHERM | 0 | 740.11 | 0
Conjunto formado por: - Válvula mezcladora con cabezal termostático regulable entre 25 y 70ºC - Bomba electrónica de alta eficiencia - Estrato con separador de aire y lodos, capturador magnético y termómetro-. Para montaje de distribuidor FBH y HKV sin terminales, especialmente diseñado para instalaciones con calderas de alta temperatura ó intalaciones mixtas donde exista radiadores a alta temperatura y suelo radiante. NOTA: EN LOS COLECTORES CON BOMBA, LA IMPULSIÓN SE COLOCA EN LA PARTE SUPERIOR.
SU100.427 | Partida | u | GRUPO HIDRÁULICO CON BOMBA, VÁLVULA MEZCLADORA Y CENTRALITA POLYTHERM | 0 | 1086.73 | 0
Conjunto formado por: -Centralita frío/calor -Válvula mezcladora -Bomba electrónica de alta eficiencia . -Estrato con separador de aire y lodos, capturador magnético y termómetro. Cambio frío/calor se hace mediante interruptor externo (NO INCLUIDO) Para montaje con distribuidor sin terminales. PARA INSTALACIONES CON FAN-CIL Y SUELO RADIANTE TRABAJANDO A DISTINTAS TEMPERATURAS. (No incluye: Armario, colector , válvula de presión diferencial, racores ni válvulas generales de 1”).
SU102.013 | Partida | u | SERVOMOTOR 20N-230 V | 0 | 118.81 | 0
|  |  | Total 01.05 | 1 | 0 | 0
01.08 | Capítulo | u | MÓDULOS DE DISTRIBUIDOR | 1 | 0 | 0
SU0412 | Partida | set | MÓDULO 2 VIAS CLIP-FBH-EUROCONO POLYTHERM | 0 | 78.48 | 0
Fabricado en Polyfenilsulfona (PPSU), material de alta resistencia térmica y mecánica (Temperatura de trabajo hasta 100ºC), con baja adherencia , lo que disminuye la formación de incrustaciones de partículas sólidas en su interior. Compuesto de: -Colector de impulsión con válvulas para instalación de accionamiento eléctrico incorporadas. -Colector de retorno con medidores de caudal de regulación integrada en cada circuito. -Adaptadores eurocono 3/4”en latón con boquilla y bicono en PPSU para tubo de Ø15x1,5 ó Ø16x1,8/2. Para otros diámetros entre 12 y 20 mm consultar.
SU0432 | Partida | set | MÓDULO 2 VIAS CLIP-FBH-EUROCONO POLYTHERM (EMBALAJE 10 UNIDADES) | 0 | 75.65 | 0
Fabricado en Polyfenilsulfona (PPSU), material de alta resistencia térmica y mecánica (Temperatura de trabajo hasta 100ºC), con baja adherencia , lo que disminuye la formación de incrustaciones de partículas sólidas en su interior. Compuesto de: -Colector de impulsión con válvulas para instalación de accionamiento eléctrico incorporadas. -Colector de retorno con medidores de caudal de regulación integrada en cada circuito. -Adaptadores eurocono 3/4”en latón con boquilla y bicono en PPSU para tubo de Ø15x1,5 ó Ø16x1,8/2. Para otros diámetros entre 12 y 20 mm consultar.
SU0413 | Partida | set | MÓDULO 3 VIAS CLIP-FBH-EUROCONO POLYTHERM | 0 | 113.36 | 0
Fabricado en Polyfenilsulfona (PPSU), material de alta resistencia térmica y mecánica (Temperatura de trabajo hasta 100ºC), con baja adherencia , lo que disminuye la formación de incrustaciones de partículas sólidas en su interior. Compuesto de: -Colector de impulsión con válvulas para instalación de accionamiento eléctrico incorporadas. -Colector de retorno con medidores de caudal de regulación integrada en cada circuito. -Adaptadores eurocono 3/4”en latón con boquilla y bicono en PPSU para tubo de Ø15x1,5 ó Ø16x1,8/2. Para otros diámetros entre 12 y 20 mm consultar.
SU0433 | Partida | set | MÓDULO 3 VIAS CLIP-FBH-EUROCONO POLYTHERM (EMBALAJE 15 UNIDADES) | 0 | 108.27 | 0
Fabricado en Polyfenilsulfona (PPSU), material de alta resistencia térmica y mecánica (Temperatura de trabajo hasta 100ºC), con baja adherencia , lo que disminuye la formación de incrustaciones de partículas sólidas en su interior. Compuesto de: -Colector de impulsión con válvulas para instalación de accionamiento eléctrico incorporadas. -Colector de retorno con medidores de caudal de regulación integrada en cada circuito. -Adaptadores eurocono 3/4”en latón con boquilla y bicono en PPSU para tubo de Ø15x1,5 ó Ø16x1,8/2.
SU0402 | Partida | set | MÓDULO 2 VIAS HKV POLYTHERM | 0 | 54.77 | 0
Fabricado en Polyfenilsulfona (PPSU), material de alta resistencia térmica y mecánica (Temperatura de trabajo hasta 100ºC), con baja adherencia , lo que disminuye la formación de incrustaciones de partículas sólidas en su interior. Compuesto de: Colector de impulsión con válvulas para instalación de accionamiento eléctrico incorporadas. Colector de retorno con medidores de caudal para regulación independiente de cada uno de los circuito. Adaptadores en PPSU para tubo de Ø15x1,5 ó Ø16x1,8/2.
SU0442 | Partida | set | MÓDULO 2 VIAS HKV POLYTHERM (EMBALAJE 10 UNIDADES) | 0 | 52.59 | 0
Fabricado en Polyfenilsulfona (PPSU), material de alta resistencia térmica y mecánica (Temperatura de trabajo hasta 100ºC), con baja adherencia , lo que disminuye la formación de incrustaciones de partículas sólidas en su interior. Compuesto de: Colector de impulsión con válvulas para instalación de accionamiento eléctrico incorporadas. Colector de retorno con medidores de caudal para regulación independiente de cada uno de los circuito. Adaptadores en PPSU para tubo de Ø15x1,5 ó Ø16x1,8/2.
SU0403 | Partida | set | MÓDULO 3 VIAS HKV POLYTHERM | 0 | 80.66 | 0
Fabricado en Polyfenilsulfona (PPSU), material de alta resistencia térmica y mecánica (Temperatura de trabajo hasta 100ºC), con baja adherencia , lo que disminuye la formación de incrustaciones de partículas sólidas en su interior. Compuesto de: Colector de impulsión con válvulas para instalación de accionamiento eléctrico incorporadas. Colector de retorno con medidores de caudal para regulación independiente de cada uno de los circuito. Adaptadores en PPSU para tubo de Ø15x1,5 ó Ø16x1,8/2.
SU0443 | Partida | set | MÓDULO 3 VIAS HKV POLYTHERM (EMBALAJE 15 UNIDADES) | 0 | 77.63 | 0
Fabricado en Polyfenilsulfona (PPSU), material de alta resistencia térmica y mecánica (Temperatura de trabajo hasta 100ºC), con baja adherencia , lo que disminuye la formación de incrustaciones de partículas sólidas en su interior. Compuesto de: Colector de impulsión con válvulas para instalación de accionamiento eléctrico incorporadas. Colector de retorno con medidores de caudal para regulación independiente de cada uno de los circuito. Adaptadores en PPSU para tubo de Ø15x1,5 ó Ø16x1,8/2.
SU0550 | Partida | set | CONJUNTO TERMINALES IMPULSIÓN Y RETORNO ROSCA 1" POLYTHERM | 0 | 56.14 | 0
Juego de terminales para colectores CLIP-FBH y HKV con rosca 1”H de conexión rápida mediante clip. Compuesto de: -Te terminal doble con purgadores automático y grifo de vaciado y prueba, con racores de 1” H. -Terminal termómetro con racor de 1” H. -Tapones finales.
SU0551 | Partida | set | CONJUNTO TERMINALES IMPULSIÓN Y RETORNO ROSCA 1" POLYTHERM (EMB.15 UNIDADES) | 0 | 54 | 0
SU0555 | Partida | set | CONJUNTO TERMINALES IMPULSIÓN Y RETORNO ROSCA 1" CON VÁLVULA POLYTHERM | 0 | 81.75 | 0
Juego de terminales para colectores CLIP-FBH y HKV con rosca 1”H de conexión rápida mediante clip. Compuesto de: -Te terminal doble con purgador automático y grifo de vaciado y prueba con válvula de 1”. -Terminal termómetro con válvula de 1”. -Tapones finales.
SU0556 | Partida | set | CONJUNTO TERMINALES IMPULSIÓN Y RETORNO ROSCA 1" CON VÁLVULA POLYTHERM (EMB. 10 UNIDADES) | 0 | 78.81 | 0
SU0560 | Partida | set | CONJUNTO TERMINALES IMPULSIÓN Y RETORNO DOBLE ROSCA 1" POLYTHERM | 0 | 79.03 | 0
Juego de terminales para colectores CLIP-FBH y HKV con rosca 1”H de conexión rápida mediante clip. Compuesto de: - Dos Te terminales dobles con purgadores automáticos y grifos de vaciado y prueba con racores de 1” H. - Tapones finales.
SU0561 | Partida | set | CONJUNTO TERMINALES IMPULSIÓN Y RETORNO DOBLE ROSCA 1" POLYTHERM (EMB. 12 UNIDADES) | 0 | 75.6 | 0
SU0565 | Partida | set | CONJUNTO TERMINALES IMPULSIÓN Y RETORNO DOBLE ROSCA 1" CON VÁLVULA POLYTHERM | 0 | 101.37 | 0
Juego de terminales para colectores CLIP-FBH y HKV con rosca 1”H de conexión rápida mediante clip. Compuesto de: - Dos Te terminales dobles con purgadores automáticos y grifos de vaciado y prueba con válvulas de 1”. - Tapones finales.
SU0566 | Partida | set | CONJUNTO TERMINALES IMPULSIÓN Y RETORNO DOBLE ROSCA 1" CON VÁLVULA POLYTHERM (EMB. 10 UNIDADES) | 0 | 97.28 | 0
SU0521 | Partida | set | CONJUNTO TERMINALES IMPULSIÓN Y RETORNO CON ESTRATO POLYTHERM | 0 | 118.27 | 0
Juego de terminales para colectores CLIP-FBH y HKV con rosca 1”H de conexión rápida mediante clip. Compuesto de: - Separador de aire y lodos con capturador magnético, purgador automático, grifo de vaciado y prueba, y racor 1” H. - Terminal termómetro con racor de 1” H. - Tapones finales.
SU0526 | Partida | set | CONJUNTO TERMINALES IMPULSIÓN Y RETORNO CON ESTRATO Y VÁLVULAS POLYTHERM | 0 | 140.61 | 0
Juego de terminales para colectores CLIP-FBH y HKV con rosca 1”H de conexión rápida mediante clip. Compuesto de: - Separador de aire y lodos con capturador magnético, purgador automático, grifo de vaciado y prueba, y válvula de 1”. - Terminal termómetro con válvula de 1”. - Tapones finales.
SU100.112 | Partida | u | VÁLVULA DE PRESIÓN DIFERENCIAL TERMINAL SUPERIOR DISTRIBUIDORES CLIP-FBH Y HKV POLYTHERM | 0 | 107.37 | 0
Válvula de presión diferencial para montaje en distribuidor. Permite mantener un caudal suficiente a las bombas de circulación y aerotermia cuando cierran los circuitos. Su montaje se realiza extrayendo los tapones del distribuidor y colocando esta en su lugar, mediante las horquillas de inox. CARACTERÍSTICAS PRINCIPALES: Presión de apertura: Regulable de 0,2 a 0,6 Bar Caudal: de 0 a 1.000 l/h (según presión de bomba) Conexión directa a distribuidor.
SU103.060 | Partida | u | TERMÓMETRO PARA DISTRIBUIDORES CLIP-FBH Y HKV. POLYTHERM | 0 | 6.32 | 0
Termómetro para distribuidores CLIP-FBH y HKV. Colocación en los alojamientos de los terminales y Estrato. Ranura de calibración CARACTERÍSTICAS PRINCIPALES: Escala: 0ºC a 80ºC. Ø Esfera: 40 mm.
SU0325 | Partida | set | CONJUNTO SOPORTES PARA DISTRIBUIDOR POLYTHERM | 0 | 8.28 | 0
Soportes para colocación de distribuidores dentro de armarios o sobre pared. Separación entre ejes de 200mm. Posicionamiento inclinado del colector de retorno para facilitar la colocación del tubo.
|  |  | Total 01.08 | 1 | 0 | 0
01.09 | Capítulo | u | SEPARADORES HIDRÁULICOS | 1 | 0 | 0
SU101.520 | Partida | u | SEPARADOR HIDRÁULICO CON RACORES 1" HEMBRA POLYTHERM | 0 | 134.29 | 0
SEPARADOR HIDRÁULICO CON RACORES, formado por: - Purgador automático - Grifo de vaciado - 4 racores de conexión rosca - Termómetro. (Caudal máximo: 3.000 l/h)
SU101.525 | Partida | u | SEPARADOR HIDRÁULICO CON RACORES 1 1/4" MACHO POLYTHERM | 0 | 190.15 | 0
SEPARADOR HIDRÁULICO CON RACORES, formado por: - Purgador automático - Grifo de vaciado - 4 racores de conexión rosca - Termómetro. (Caudal máximo: 3.000 l/h)
SU101.560 | Partida | u | SEPARADOR HIDRÁULICO CON BOMBA HEL 60/25-110 Y RACORES 1" HEMBRA POLYTHERM | 0 | 567.13 | 0
SEPARADOR HIDRÁULICO CON BOMBA Y RACORES DE CONEXIÓN formado por: - Purgador automático - Grifo de vaciado - 3 racores de conexión - Bomba - Termómetro
SU101.565 | Partida | u | SEPARADOR HIDRÁULICO CON BOMBA UE 75A/25-130 Y RACORES 1" HEMBRA POLYTHERM | 0 | 659.45 | 0
SEPARADOR HIDRÁULICO CON BOMBA Y RACORES DE CONEXIÓN formado por: - Purgador automático - Grifo de vaciado - 3 racores de conexión - Bomba - Termómetro
SU101.570 | Partida | u | SEPARADOR HIDRÁULICO CON BOMBA MAXI 80/25-180 Y RACORES 1 1/4" MACHO POLYTHERM | 0 | 806.6 | 0
SEPARADOR HIDRÁULICO CON BOMBA Y RACORES DE CONEXIÓN formado por: - Purgador automático - Grifo de vaciado - 3 racores de conexión - Bomba - Termómetro
|  |  | Total 01.09 | 1 | 0 | 0
01.06 | Capítulo | u | DISTRIBUIDORES FLEX COMBINALBE (EUROCONO) | 1 | 0 | 0
SU100.872 | Partida | u | DISTRIBUIDOR FLEX COMBINABLE (EUROCONO)- 2 CIRCUITOS POLYTHERM | 0 | 140.94 | 0
Fabricado en Polyfenilsulfona (PPSU).Temperatura de trabajo hasta 100ºC. Compuesto de: -Colector de impulsión con válvulas para instalación de accionamiento eléctrIco. -Colector de retorno con medidores de caudal para regulación independiente de cada uno de los circuitos. -Purgador automático, grifo de llenado y prueba; con tapón de seguridad. -Soportes para fijación en caja o pared. -Totalmente montado.
SU100.873 | Partida | u | DISTRIBUIDOR FLEX COMBINABLE (EUROCONO)- 3 CIRCUITOS POLYTHERM | 0 | 171.57 | 0
Fabricado en Polyfenilsulfona (PPSU).Temperatura de trabajo hasta 100ºC. Compuesto de: -Colector de impulsión con válvulas para instalación de accionamiento eléctrIco. -Colector de retorno con medidores de caudal para regulación independiente de cada uno de los circuitos. -Purgador automático, grifo de llenado y prueba; con tapón de seguridad. -Soportes para fijación en caja o pared. -Totalmente montado.
SU100.874 | Partida | u | DISTRIBUIDOR FLEX COMBINABLE (EUROCONO)- 4 CIRCUITOS POLYTHERM | 0 | 211.79 | 0
Fabricado en Polyfenilsulfona (PPSU).Temperatura de trabajo hasta 100ºC. Compuesto de: -Colector de impulsión con válvulas para instalación de accionamiento eléctrIco. -Colector de retorno con medidores de caudal para regulación independiente de cada uno de los circuitos. -Purgador automático, grifo de llenado y prueba; con tapón de seguridad. -Soportes para fijación en caja o pared. -Totalmente montado.
SU100.875 | Partida | u | DISTRIBUIDOR FLEX COMBINABLE (EUROCONO)- 5 CIRCUITOS POLYTHERM | 0 | 242.42 | 0
Fabricado en Polyfenilsulfona (PPSU).Temperatura de trabajo hasta 100ºC. Compuesto de: -Colector de impulsión con válvulas para instalación de accionamiento eléctrIco. -Colector de retorno con medidores de caudal para regulación independiente de cada uno de los circuitos. -Purgador automático, grifo de llenado y prueba; con tapón de seguridad. -Soportes para fijación en caja o pared. -Totalmente montado.
SU100.876 | Partida | u | DISTRIBUIDOR FLEX COMBINABLE (EUROCONO)- 6 CIRCUITOS POLYTHERM | 0 | 282.59 | 0
Fabricado en Polyfenilsulfona (PPSU).Temperatura de trabajo hasta 100ºC. Compuesto de: -Colector de impulsión con válvulas para instalación de accionamiento eléctrIco. -Colector de retorno con medidores de caudal para regulación independiente de cada uno de los circuitos. -Purgador automático, grifo de llenado y prueba; con tapón de seguridad. -Soportes para fijación en caja o pared. -Totalmente montado.
SU100.877 | Partida | u | DISTRIBUIDOR FLEX COMBINABLE (EUROCONO)- 7 CIRCUITOS POLYTHERM | 0 | 313.27 | 0
Fabricado en Polyfenilsulfona (PPSU).Temperatura de trabajo hasta 100ºC. Compuesto de: -Colector de impulsión con válvulas para instalación de accionamiento eléctrIco. -Colector de retorno con medidores de caudal para regulación independiente de cada uno de los circuitos. -Purgador automático, grifo de llenado y prueba; con tapón de seguridad. -Soportes para fijación en caja o pared. -Totalmente montado.
SU100.878 | Partida | u | DISTRIBUIDOR FLEX COMBINABLE (EUROCONO)- 8 CIRCUITOS POLYTHERM | 0 | 343.87 | 0
Fabricado en Polyfenilsulfona (PPSU).Temperatura de trabajo hasta 100ºC. Compuesto de: -Colector de impulsión con válvulas para instalación de accionamiento eléctrIco. -Colector de retorno con medidores de caudal para regulación independiente de cada uno de los circuitos. -Purgador automático, grifo de llenado y prueba; con tapón de seguridad. -Soportes para fijación en caja o pared. -Totalmente montado.
SU100.879 | Partida | u | DISTRIBUIDOR FLEX COMBINABLE (EUROCONO)- 9 CIRCUITOS POLYTHERM | 0 | 374.52 | 0
Fabricado en Polyfenilsulfona (PPSU).Temperatura de trabajo hasta 100ºC. Compuesto de: -Colector de impulsión con válvulas para instalación de accionamiento eléctrIco. -Colector de retorno con medidores de caudal para regulación independiente de cada uno de los circuitos. -Purgador automático, grifo de llenado y prueba; con tapón de seguridad. -Soportes para fijación en caja o pared. -Totalmente montado.
SU100.880 | Partida | u | DISTRIBUIDOR FLEX COMBINABLE (EUROCONO)- 10 CIRCUITOS POLYTHERM | 0 | 414.8 | 0
Fabricado en Polyfenilsulfona (PPSU).Temperatura de trabajo hasta 100ºC. Compuesto de: -Colector de impulsión con válvulas para instalación de accionamiento eléctrIco. -Colector de retorno con medidores de caudal para regulación independiente de cada uno de los circuitos. -Purgador automático, grifo de llenado y prueba; con tapón de seguridad. -Soportes para fijación en caja o pared. -Totalmente montado.
SU100.881 | Partida | u | DISTRIBUIDOR FLEX COMBINABLE (EUROCONO)- 11 CIRCUITOS POLYTHERM | 0 | 454.97 | 0
Fabricado en Polyfenilsulfona (PPSU).Temperatura de trabajo hasta 100ºC. Compuesto de: -Colector de impulsión con válvulas para instalación de accionamiento eléctrIco. -Colector de retorno con medidores de caudal para regulación independiente de cada uno de los circuitos. -Purgador automático, grifo de llenado y prueba; con tapón de seguridad. -Soportes para fijación en caja o pared. -Totalmente montado.
SU100.882 | Partida | u | DISTRIBUIDOR FLEX COMBINABLE (EUROCONO)- 12 CIRCUITOS POLYTHERM | 0 | 485.6 | 0
Fabricado en Polyfenilsulfona (PPSU).Temperatura de trabajo hasta 100ºC. Compuesto de: -Colector de impulsión con válvulas para instalación de accionamiento eléctrIco. -Colector de retorno con medidores de caudal para regulación independiente de cada uno de los circuitos. -Purgador automático, grifo de llenado y prueba; con tapón de seguridad. -Soportes para fijación en caja o pared. -Totalmente montado.
SU100.555 | Partida | u | CAPTURADOR DE LODOS "ESTRATO" AUTOLIMPIABLE POLYTHERM | 0 | 69.76 | 0
Fabricado en Polyfenilsulfona (PPSU).Temperatura de trabajo hasta 100ºC. Equipo para mejorar el mantenimiento de agua de la instalacion . Compuesto de: - Retenedor de partículas solidas mediante rodete de acero inox. - Capturador magético de particulas ferricas - Separador de aire con purgador automático - Grifo de vaciado con tapón de seguridad. - Conexión directa a distribuidor SE SUMINSITRA MONTADO EN EL COLECTOR DE RETRONO DEL DISTRIBUIDOR
SU103.060 | Partida | u | TERMÓMETRO PARA DISTRIBUIDORES CLIP-FBH Y HKV. POLYTHERM | 0 | 6.32 | 0
Termómetro para distribuidores CLIP-FBH y HKV. Colocación en los alojamientos de los terminales y Estrato. Ranura de calibración CARACTERÍSTICAS PRINCIPALES: Escala: 0ºC a 80ºC. Ø Esfera: 40 mm.
P-TR412.500 | Partida | u | ADAPTADOR EUROCONO 3/4" PARA Ø12X1,4 (LATÓN) POLYTHERM | 0 | 4.35 | 0
Adaptador para distribuidores modelo CLIP-FBH. Conexión a eurocono con Rosca 3/4”
P-TR412.510 | Partida | u | ADAPTADOR EUROCONO 3/4" PARA Ø15X1,5- Ø16X1,8/2 (PPSU) POLYTHERM | 0 | 3.62 | 0
Adaptador para distribuidores modelo CLIP-FBH. Conexión a eurocono con Rosca 3/4”
P-TR412.515 | Partida | u | ADAPTADOR EUROCONO 3/4" PARA Ø20X2,0 (LATÓN) POLYTHERM | 0 | 4.35 | 0
Adaptador para distribuidores modelo CLIP-FBH. Conexión a eurocono con Rosca 3/4”
SU100.505 | Partida | u | VALVULA PARA DISTRIBUIDOR CONEXIÓN DIRECTA POLYTHERM | 0 | 20.06 | 0
Válvula de esfera para distribuidor, conexión rápida con horquilla de acero inox. CARACTERÍSTICAS PRINCIPALES: Material: Latón con baño de Níquel. Conexiones: 1”.
SU100.112 | Partida | u | VÁLVULA DE PRESIÓN DIFERENCIAL TERMINAL SUPERIOR DISTRIBUIDORES CLIP-FBH Y HKV POLYTHERM | 0 | 107.37 | 0
Válvula de presión diferencial para montaje en distribuidor. Permite mantener un caudal suficiente a las bombas de circulación y aerotermia cuando cierran los circuitos. Su montaje se realiza extrayendo los tapones del distribuidor y colocando esta en su lugar, mediante las horquillas de inox. CARACTERÍSTICAS PRINCIPALES: Presión de apertura: Regulable de 0,2 a 0,6 Bar Caudal: de 0 a 1.000 l/h (según presión de bomba) Conexión directa a distribuidor.
SU100.516 | Partida | u | VALVULA PARA DISTRIBUIDOR CON RACOR POLYTHERM | 0 | 19.18 | 0
Válvula de esfera para distribuidor, con racor desmontable de 1" y tuerca móvil.
SU100.937 | Partida | u | ARMARIO DRE 400 PARA DISTRIBUIDOR DE 2 A 3 CIRCUITOS POLYTHERM | 0 | 96.47 | 0
Armario con fondo reducido para alojar distribuidor y placa electrónica, realizado en chapa de acero pintada al horno de color blanco (RAL 9016), con guías para fijación de soportes de los distribuidores y placas electrónicas. Fondo reducido (Sólo 9 cm)
SU100.960 | Partida | u | ARMARIO DRE 675 PARA DISTRIBUIDOR DE 4 A 8 CIRCUITOS POLYTHERM | 0 | 125.35 | 0
Armario con fondo reducido para alojar distribuidor y placa electrónica, realizado en chapa de acero pintada al horno de color blanco (RAL 9016), con guías para fijación de soportes de los distribuidores y placas electrónicas. Fondo reducido (Sólo 9 cm)
SU100.990 | Partida | u | ARMARIO DRE 1000 PARA DISTRIBUIDOR DE 9 A 12 (14) CIRCUITOS POLYTHERM | 0 | 171.68 | 0
Armario con fondo reducido para alojar distribuidor y placa electrónica, realizado en chapa de acero pintada al horno de color blanco (RAL 9016), con guías para fijación de soportes de los distribuidores y placas electrónicas. Fondo reducido (Sólo 9 cm)
SU100.919 | Partida | u | ARMARIO ACT 400 PARA DISTRIBUIDOR DE 2 A 3 CIRCUITOS POLYTHERM | 0 | 134.07 | 0
Armario para alojar distribuidor y placa electrónica , con cerco desmontable y tapa con regulación de profundidad entre 100 y 150 mm, realizado en chapa de acero con tapa y cerco pintada al horno (RAL 9016), y guías para fijación de soportes de los distribuidores y placas electrónicas. Fondo reducido (Sólo 9 cm)
SU100.920 | Partida | u | ARMARIO ACT 675 PARA DISTRIBUIDOR DE 4 A 8 CIRCUITOS POLYTHERM | 0 | 168.95 | 0
Armario para alojar distribuidor y placa electrónica , con cerco desmontable y tapa con regulación de profundidad entre 100 y 150 mm, realizado en chapa de acero con tapa y cerco pintada al horno (RAL 9016), y guías para fijación de soportes de los distribuidores y placas electrónicas. Fondo reducido (Sólo 9 cm)
SU100.922 | Partida | u | ARMARIO ACT 1000 PARA DISTRIBUIDOR DE 9 A 12 (14) CIRCUITOS POLYTHERM | 0 | 217.89 | 0
Armario para alojar distribuidor y placa electrónica , con cerco desmontable y tapa con regulación de profundidad entre 100 y 150 mm, realizado en chapa de acero con tapa y cerco pintada al horno (RAL 9016), y guías para fijación de soportes de los distribuidores y placas electrónicas. Fondo reducido (Sólo 9 cm)
SU100.930 | Partida | u | JUEGO DE PATAS PARA ARMARIO POLYTHERM | 0 | 20.71 | 0
Soportes de fijación a suelo para armario modelo DRE y ACT.
|  |  | Total 01.06 | 1 | 0 | 0
02.07 | Capítulo | u | RESTO MATERIALES | 1 | 0 | 0
SU100.012 | Partida | u | CODOS GUIA Ø15-16 POLYTHERM | 0 | 1.25 | 0
Curva de polipropileno reforzada con fibra de vidrio para la protección de los tubos en la salida del mortero hacia el distribuidor. Se instalan 2 por circuito.
SU100.100 | Partida | m² | HOJA DE PE POLYTHERM POLYTHERM | 0 | 1.14 | 0
Film de polietileno que se instala debajo del aislamiento como barrera anti-vapor en aquellas zonas que se encuentren en contacto con el terreno, o en las que existan problemas de condensación.
SU100.016 | Partida | m | TIRA PERIMETRAL POLYTHERM | 0 | 0.9 | 0
Banda de espuma de polietileno auto-adhesiva que se instala en forma de rodapié en todos los paramentos verticales para absorber las dilataciones de los pavimentos y eliminar los puentes térmicos con los cerramientos. Incorpora un film de polietileno para evitar la filtración de mortero entre el aislamiento perimetral y aislamiento del suelo.
SU100.019 | Partida | kg | ADITIVO PH.2000 POLYTHERM | 0 | 5.91 | 0
Aditivo para mortero. Mejora la conductividad térmica y la resistencia mecánica de los morteros. Dosificación: 0.33 l por cada 35 Kg de cemento.
SU100.030 | Partida | u | GUÍA PARA JUNTAS DE DILATACIÓN POLYTHERM | 0 | 5.83 | 0
Guía auto-adhesiva par la colocación de la tira perimetral como junta de dilatación en paso de puertas y juntas intermedias. DATOS TÉCNICOS: Longitud: 1.000 mm.
SU100.013 | Partida | u | CODOS GUÍA Ø20 POLYTHERM | 0 | 2.4 | 0
Curva de polipropileno reforzada con fibra de vidrio para la protección de los tubos a la salida del mortero hacia el distribuidor.Se instalan 2 por circuito.
SU100.009 | Partida | u | CODOS GUÍA Ø12 POLYTHERM | 0 | 1.53 | 0
Curva de polipropileno reforzada con fibra de vidrio para la protección de los tubos a la salida del mortero hacia el distribuidor.Se instalan 2 por circuito.
SU100.011 | Partida | kg | ADITIVO ESTROTHERM-POLYTHERM | 0 | 7.19 | 0
Aditivo para mortero. Mejora la conductividad térmica y la resistencia mecánica de los morteros. Dosificación: 1,75 litros por cada 35 kg de cemento.
SU104.050 | Partida | u | DESBOBINADOR | 0 | 486.79 | 0
Desbobinador plegable para tubo de Ø12 a Ø20mm, rollos hasta 500m Muy útil para montaje de suelo radiante.
HE100.517 | Partida | u | TIJERAS CORTATUBOS HASTA Ø40 | 0 | 30.96 | 0
Para tubos de hasta Ø40 mm
HE520.445 | Partida | u | CALIBRADOR HASTA Ø32 | 0 | 41.42 | 0
Calibra el diámetro interior del tubo y rebarba la arista para que al montar el accesorio no dañe la junta.
SU100.518 | Partida | u | GRAPA ROSCA | 0 | 0.29 | 0
Para roscar sobre la plancha aislante y fijar el tubo.
SU104.025 | Partida | u | MÁQUINA TACKER GRAPADORA SIMPLE | 0 | 361.34 | 0
SU100.529 | Partida | u | HORQUILLA TACKER Ø16 | 0 | 0.08 | 0
Para poner sobre la plancha aislante y fijar el tubo. Ø15, 16
SUCINTA745 | Partida | u | CINTA DE UNION PARA PANELES | 0 | 0.33 | 0
Cinta de unión para los cortes de los paneles, por una cara se adhiere al panel y por la otra cara al tubo.
SU104.026 | Partida | u | MAQUINA TACKER GRAPADOR PARA BOBINA | 0 | 415.8 | 0
SU104.029 | Partida | u | BOBINA AISLANTE PARA PROTECCION DE TUBOS | 0 | 27.7 | 0
Bobina aislante para protección de tubos a la salida de colectores (rollos de 25 m)
SU100.531 | Partida | u | TACOS DE FIJACIÓN 60 | 0 | 0.33 | 0
Tacos de fijación para la fijación de aislamiento en paredes o forjados.
SU100.532 | Partida | u | TACOS DE FIJACIÓN 90 | 0 | 0.34 | 0
Tacos de fijación para la fijación de aislamiento en paredes o forjados.
|  |  | Total 02.07 | 1 | 0 | 0
|  |  | Total 2 | 1 | 0 | 0
3 | Partida |  | SISTEMA INDUSTRIAL | 1 | 0 | 0
IMPORTE TOTAL SIN I.V.A. POR MATERIAL PUESTO EN NUESTRO ALMACÉN CONSULTE DESCUENTOS A SU PROVEEDOR.
03.01 | Capítulo | m² | ELEMENTO BASE | 1 | 0 | 0
SU100.132 | Partida | m² | ELEMENTO INDUSTRIAL POLYTHERM | 0 | 25.62 | 0
Especialmente fabricado para resistir cargas estáticas de hasta 5 Tm/m², con placa de reparto de cargas. Material EPS de célula cerrada, plastificado. Densidad: 50 Kg/m³ Tochos de fijación para tubo. Separación entre tubos: 8, 16 y 24 cm.
|  |  | Total 03.01 | 1 | 0 | 0
03.02 | Capítulo | m | TUBO | 1 | 0 | 0
TFPA5162 | Partida | m | TUBO POLYTHERM EVOHFLEX PRO ANTIDIFUSIÓN Pert 16x1,8 (r.120m) | 0 | 1.32 | 0
Tubo POLYTHERM EVOHFLEX PRO Antidifusión Ø16x1,8 Pert II. Certificado según norma UNE EN ISO 22.391. Tubo especial de 5 capas que incorpora recubrimiento exterior de polímero con micro-partículas metálicas para evitar que la humedad entre en contacto con la capa de Evoh aportando las siguientes ventajas: - Disminuye la absorción de oxigeno - Reduce la corrosión - Aumenta el rendimiento térmico - Protege de la abrasión durante la obra - Facilita la instalación
TFPA5166 | Partida | m | TUBO POLYTHERM EVOHFLEX PRO ANTIDIFUSIÓN Pert 16x1,8 (r.200m) | 0 | 1.32 | 0
Tubo POLYTHERM EVOHFLEX PRO Antidifusión Ø16x1,8 Pert II. Certificado según norma UNE EN ISO 22.391. Tubo especial de 5 capas que incorpora recubrimiento exterior de polímero con micro-partículas metálicas para evitar que la humedad entre en contacto con la capa de Evoh aportando las siguientes ventajas: - Disminuye la absorción de oxigeno - Reduce la corrosión - Aumenta el rendimiento térmico - Protege de la abrasión durante la obra - Facilita la instalación
TFPA5168 | Partida | m | TUBO POLYTHERM EVOHFLEX PRO ANTIDIFUSIÓN Pert 16x1,8 (r.400m) | 0 | 1.32 | 0
Tubo POLYTHERM EVOHFLEX PRO Antidifusión Ø16x1,8 Pert II. Certificado según norma UNE EN ISO 22.391. Tubo especial de 5 capas que incorpora recubrimiento exterior de polímero con micro-partículas metálicas para evitar que la humedad entre en contacto con la capa de Evoh aportando las siguientes ventajas: - Disminuye la absorción de oxigeno - Reduce la corrosión - Aumenta el rendimiento térmico - Protege de la abrasión durante la obra - Facilita la instalación
TFPA5205 | Partida | m | TUBO POLYTHERM EVOHFLEX PRO ANTIDIFUSIÓN Pert 20x1,9 (r. 200 m) | 0 | 1.78 | 0
Tubo POLYTHERM EVOHFLEX PRO Antidifusión Ø20x1,9 Pert II. Certificado según norma UNE EN ISO 22.391. Tubo especial de 5 capas que incorpora recubrimiento exterior de polímero con micro-partículas metálicas para evitar que la humedad entre en contacto con la capa de Evoh aportando las siguientes ventajas: - Disminuye la absorción de oxigeno - Reduce la corrosión - Aumenta el rendimiento térmico - Protege de la abrasión durante la obra - Facilita la instalación
TFPA5200 | Partida | m | TUBO POLYTHERM EVOHFLEX PRO ANTIDIFUSIÓN Pert 20x1,9 (r. 120 m) | 0 | 1.78 | 0
Tubo POLYTHERM EVOHFLEX PRO Antidifusión Ø20x1,9 Pert II. Certificado según norma UNE EN ISO 22.391. Tubo especial de 5 capas que incorpora recubrimiento exterior de polímero con micro-partículas metálicas para evitar que la humedad entre en contacto con la capa de Evoh aportando las siguientes ventajas: - Disminuye la absorción de oxigeno - Reduce la corrosión - Aumenta el rendimiento térmico - Protege de la abrasión durante la obra - Facilita la instalación
|  |  | Total 03.02 | 1 | 0 | 0
03.03 | Capítulo | u | DISTRIBUIDORES FLEX COMBINALBE (EUROCONO) | 1 | 0 | 0
SU100.872 | Partida | u | DISTRIBUIDOR FLEX COMBINABLE (EUROCONO)- 2 CIRCUITOS POLYTHERM | 0 | 140.94 | 0
Fabricado en Polyfenilsulfona (PPSU).Temperatura de trabajo hasta 100ºC. Compuesto de: -Colector de impulsión con válvulas para instalación de accionamiento eléctrIco. -Colector de retorno con medidores de caudal para regulación independiente de cada uno de los circuitos. -Purgador automático, grifo de llenado y prueba; con tapón de seguridad. -Soportes para fijación en caja o pared. -Totalmente montado.
SU100.873 | Partida | u | DISTRIBUIDOR FLEX COMBINABLE (EUROCONO)- 3 CIRCUITOS POLYTHERM | 0 | 171.57 | 0
Fabricado en Polyfenilsulfona (PPSU).Temperatura de trabajo hasta 100ºC. Compuesto de: -Colector de impulsión con válvulas para instalación de accionamiento eléctrIco. -Colector de retorno con medidores de caudal para regulación independiente de cada uno de los circuitos. -Purgador automático, grifo de llenado y prueba; con tapón de seguridad. -Soportes para fijación en caja o pared. -Totalmente montado.
SU100.874 | Partida | u | DISTRIBUIDOR FLEX COMBINABLE (EUROCONO)- 4 CIRCUITOS POLYTHERM | 0 | 211.79 | 0
Fabricado en Polyfenilsulfona (PPSU).Temperatura de trabajo hasta 100ºC. Compuesto de: -Colector de impulsión con válvulas para instalación de accionamiento eléctrIco. -Colector de retorno con medidores de caudal para regulación independiente de cada uno de los circuitos. -Purgador automático, grifo de llenado y prueba; con tapón de seguridad. -Soportes para fijación en caja o pared. -Totalmente montado.
SU100.875 | Partida | u | DISTRIBUIDOR FLEX COMBINABLE (EUROCONO)- 5 CIRCUITOS POLYTHERM | 0 | 242.42 | 0
Fabricado en Polyfenilsulfona (PPSU).Temperatura de trabajo hasta 100ºC. Compuesto de: -Colector de impulsión con válvulas para instalación de accionamiento eléctrIco. -Colector de retorno con medidores de caudal para regulación independiente de cada uno de los circuitos. -Purgador automático, grifo de llenado y prueba; con tapón de seguridad. -Soportes para fijación en caja o pared. -Totalmente montado.
SU100.876 | Partida | u | DISTRIBUIDOR FLEX COMBINABLE (EUROCONO)- 6 CIRCUITOS POLYTHERM | 0 | 282.59 | 0
Fabricado en Polyfenilsulfona (PPSU).Temperatura de trabajo hasta 100ºC. Compuesto de: -Colector de impulsión con válvulas para instalación de accionamiento eléctrIco. -Colector de retorno con medidores de caudal para regulación independiente de cada uno de los circuitos. -Purgador automático, grifo de llenado y prueba; con tapón de seguridad. -Soportes para fijación en caja o pared. -Totalmente montado.
SU100.877 | Partida | u | DISTRIBUIDOR FLEX COMBINABLE (EUROCONO)- 7 CIRCUITOS POLYTHERM | 0 | 313.27 | 0
Fabricado en Polyfenilsulfona (PPSU).Temperatura de trabajo hasta 100ºC. Compuesto de: -Colector de impulsión con válvulas para instalación de accionamiento eléctrIco. -Colector de retorno con medidores de caudal para regulación independiente de cada uno de los circuitos. -Purgador automático, grifo de llenado y prueba; con tapón de seguridad. -Soportes para fijación en caja o pared. -Totalmente montado.
SU100.878 | Partida | u | DISTRIBUIDOR FLEX COMBINABLE (EUROCONO)- 8 CIRCUITOS POLYTHERM | 0 | 343.87 | 0
Fabricado en Polyfenilsulfona (PPSU).Temperatura de trabajo hasta 100ºC. Compuesto de: -Colector de impulsión con válvulas para instalación de accionamiento eléctrIco. -Colector de retorno con medidores de caudal para regulación independiente de cada uno de los circuitos. -Purgador automático, grifo de llenado y prueba; con tapón de seguridad. -Soportes para fijación en caja o pared. -Totalmente montado.
SU100.879 | Partida | u | DISTRIBUIDOR FLEX COMBINABLE (EUROCONO)- 9 CIRCUITOS POLYTHERM | 0 | 374.52 | 0
Fabricado en Polyfenilsulfona (PPSU).Temperatura de trabajo hasta 100ºC. Compuesto de: -Colector de impulsión con válvulas para instalación de accionamiento eléctrIco. -Colector de retorno con medidores de caudal para regulación independiente de cada uno de los circuitos. -Purgador automático, grifo de llenado y prueba; con tapón de seguridad. -Soportes para fijación en caja o pared. -Totalmente montado.
SU100.880 | Partida | u | DISTRIBUIDOR FLEX COMBINABLE (EUROCONO)- 10 CIRCUITOS POLYTHERM | 0 | 414.8 | 0
Fabricado en Polyfenilsulfona (PPSU).Temperatura de trabajo hasta 100ºC. Compuesto de: -Colector de impulsión con válvulas para instalación de accionamiento eléctrIco. -Colector de retorno con medidores de caudal para regulación independiente de cada uno de los circuitos. -Purgador automático, grifo de llenado y prueba; con tapón de seguridad. -Soportes para fijación en caja o pared. -Totalmente montado.
SU100.881 | Partida | u | DISTRIBUIDOR FLEX COMBINABLE (EUROCONO)- 11 CIRCUITOS POLYTHERM | 0 | 454.97 | 0
Fabricado en Polyfenilsulfona (PPSU).Temperatura de trabajo hasta 100ºC. Compuesto de: -Colector de impulsión con válvulas para instalación de accionamiento eléctrIco. -Colector de retorno con medidores de caudal para regulación independiente de cada uno de los circuitos. -Purgador automático, grifo de llenado y prueba; con tapón de seguridad. -Soportes para fijación en caja o pared. -Totalmente montado.
SU100.882 | Partida | u | DISTRIBUIDOR FLEX COMBINABLE (EUROCONO)- 12 CIRCUITOS POLYTHERM | 0 | 485.6 | 0
Fabricado en Polyfenilsulfona (PPSU).Temperatura de trabajo hasta 100ºC. Compuesto de: -Colector de impulsión con válvulas para instalación de accionamiento eléctrIco. -Colector de retorno con medidores de caudal para regulación independiente de cada uno de los circuitos. -Purgador automático, grifo de llenado y prueba; con tapón de seguridad. -Soportes para fijación en caja o pared. -Totalmente montado.
P-TR412.515 | Partida | u | ADAPTADOR EUROCONO 3/4" PARA Ø20X2,0 (LATÓN) POLYTHERM | 0 | 4.35 | 0
Adaptador para distribuidores modelo CLIP-FBH. Conexión a eurocono con Rosca 3/4”
SU100.555 | Partida | u | CAPTURADOR DE LODOS "ESTRATO" AUTOLIMPIABLE POLYTHERM | 0 | 69.76 | 0
Fabricado en Polyfenilsulfona (PPSU).Temperatura de trabajo hasta 100ºC. Equipo para mejorar el mantenimiento de agua de la instalacion . Compuesto de: - Retenedor de partículas solidas mediante rodete de acero inox. - Capturador magético de particulas ferricas - Separador de aire con purgador automático - Grifo de vaciado con tapón de seguridad. - Conexión directa a distribuidor SE SUMINSITRA MONTADO EN EL COLECTOR DE RETRONO DEL DISTRIBUIDOR
SU100.505 | Partida | u | VALVULA PARA DISTRIBUIDOR CONEXIÓN DIRECTA POLYTHERM | 0 | 20.06 | 0
Válvula de esfera para distribuidor, conexión rápida con horquilla de acero inox. CARACTERÍSTICAS PRINCIPALES: Material: Latón con baño de Níquel. Conexiones: 1”.
SU100.112 | Partida | u | VÁLVULA DE PRESIÓN DIFERENCIAL TERMINAL SUPERIOR DISTRIBUIDORES CLIP-FBH Y HKV POLYTHERM | 0 | 107.37 | 0
Válvula de presión diferencial para montaje en distribuidor. Permite mantener un caudal suficiente a las bombas de circulación y aerotermia cuando cierran los circuitos. Su montaje se realiza extrayendo los tapones del distribuidor y colocando esta en su lugar, mediante las horquillas de inox. CARACTERÍSTICAS PRINCIPALES: Presión de apertura: Regulable de 0,2 a 0,6 Bar Caudal: de 0 a 1.000 l/h (según presión de bomba) Conexión directa a distribuidor.
SU103.060 | Partida | u | TERMÓMETRO PARA DISTRIBUIDORES CLIP-FBH Y HKV. POLYTHERM | 0 | 6.32 | 0
Termómetro para distribuidores CLIP-FBH y HKV. Colocación en los alojamientos de los terminales y Estrato. Ranura de calibración CARACTERÍSTICAS PRINCIPALES: Escala: 0ºC a 80ºC. Ø Esfera: 40 mm.
SU100.937 | Partida | u | ARMARIO DRE 400 PARA DISTRIBUIDOR DE 2 A 3 CIRCUITOS POLYTHERM | 0 | 96.47 | 0
Armario con fondo reducido para alojar distribuidor y placa electrónica, realizado en chapa de acero pintada al horno de color blanco (RAL 9016), con guías para fijación de soportes de los distribuidores y placas electrónicas. Fondo reducido (Sólo 9 cm)
SU100.960 | Partida | u | ARMARIO DRE 675 PARA DISTRIBUIDOR DE 4 A 8 CIRCUITOS POLYTHERM | 0 | 125.35 | 0
Armario con fondo reducido para alojar distribuidor y placa electrónica, realizado en chapa de acero pintada al horno de color blanco (RAL 9016), con guías para fijación de soportes de los distribuidores y placas electrónicas. Fondo reducido (Sólo 9 cm)
SU100.990 | Partida | u | ARMARIO DRE 1000 PARA DISTRIBUIDOR DE 9 A 12 (14) CIRCUITOS POLYTHERM | 0 | 171.68 | 0
Armario con fondo reducido para alojar distribuidor y placa electrónica, realizado en chapa de acero pintada al horno de color blanco (RAL 9016), con guías para fijación de soportes de los distribuidores y placas electrónicas. Fondo reducido (Sólo 9 cm)
SU100.919 | Partida | u | ARMARIO ACT 400 PARA DISTRIBUIDOR DE 2 A 3 CIRCUITOS POLYTHERM | 0 | 134.07 | 0
Armario para alojar distribuidor y placa electrónica , con cerco desmontable y tapa con regulación de profundidad entre 100 y 150 mm, realizado en chapa de acero con tapa y cerco pintada al horno (RAL 9016), y guías para fijación de soportes de los distribuidores y placas electrónicas. Fondo reducido (Sólo 9 cm)
SU100.920 | Partida | u | ARMARIO ACT 675 PARA DISTRIBUIDOR DE 4 A 8 CIRCUITOS POLYTHERM | 0 | 168.95 | 0
Armario para alojar distribuidor y placa electrónica , con cerco desmontable y tapa con regulación de profundidad entre 100 y 150 mm, realizado en chapa de acero con tapa y cerco pintada al horno (RAL 9016), y guías para fijación de soportes de los distribuidores y placas electrónicas. Fondo reducido (Sólo 9 cm)
SU100.922 | Partida | u | ARMARIO ACT 1000 PARA DISTRIBUIDOR DE 9 A 12 (14) CIRCUITOS POLYTHERM | 0 | 217.89 | 0
Armario para alojar distribuidor y placa electrónica , con cerco desmontable y tapa con regulación de profundidad entre 100 y 150 mm, realizado en chapa de acero con tapa y cerco pintada al horno (RAL 9016), y guías para fijación de soportes de los distribuidores y placas electrónicas. Fondo reducido (Sólo 9 cm)
SU100.930 | Partida | u | JUEGO DE PATAS PARA ARMARIO POLYTHERM | 0 | 20.71 | 0
Soportes de fijación a suelo para armario modelo DRE y ACT.
|  |  | Total 03.03 | 1 | 0 | 0
03.04 | Capítulo | u | RESTO MATERIALES | 1 | 0 | 0
SU100.013 | Partida | u | CODOS GUÍA Ø20 POLYTHERM | 0 | 2.4 | 0
Curva de polipropileno reforzada con fibra de vidrio para la protección de los tubos a la salida del mortero hacia el distribuidor.Se instalan 2 por circuito.
SU100.012 | Partida | u | CODOS GUIA Ø15-16 POLYTHERM | 0 | 1.25 | 0
Curva de polipropileno reforzada con fibra de vidrio para la protección de los tubos en la salida del mortero hacia el distribuidor. Se instalan 2 por circuito.
SU100.100 | Partida | m² | HOJA DE PE POLYTHERM POLYTHERM | 0 | 1.14 | 0
Film de polietileno que se instala debajo del aislamiento como barrera anti-vapor en aquellas zonas que se encuentren en contacto con el terreno, o en las que existan problemas de condensación.
SU100.016 | Partida | m | TIRA PERIMETRAL POLYTHERM | 0 | 0.9 | 0
Banda de espuma de polietileno auto-adhesiva que se instala en forma de rodapié en todos los paramentos verticales para absorber las dilataciones de los pavimentos y eliminar los puentes térmicos con los cerramientos. Incorpora un film de polietileno para evitar la filtración de mortero entre el aislamiento perimetral y aislamiento del suelo.
SU100.019 | Partida | kg | ADITIVO PH.2000 POLYTHERM | 0 | 5.91 | 0
Aditivo para mortero. Mejora la conductividad térmica y la resistencia mecánica de los morteros. Dosificación: 0.33 l por cada 35 Kg de cemento.
SU100.749 | Partida | m | PERFIL DE PLASTICO Ø15/Ø16 (PS1217) | 0 | 4.25 | 0
Perfil para la fijación del tubo al suelo, pared o techo; en tiras de 20 cm que se unen entre sí mediante un sistema de bayoneta hasta conseguir la longitud deseada. Se coloca en la estructura del forjado, instalaciones agrícolas, ganaderas, etc.
SU100.750 | Partida | m | PERFIL PARA TUBO Ø20 (OS1222) | 0 | 4.25 | 0
Perfil para la fijación del tubo al suelo, pared o techo; en tiras de 20 cm que se unen entre sí mediante un sistema de bayoneta hasta conseguir la longitud deseada. Se coloca en la estructura del forjado, instalaciones agrícolas, ganaderas, etc.
SU100.519 | Partida | u | GRAPAS MALLAZO Ø15-16 (PARA MALLAZO Ø4) | 0 | 0.32 | 0
Cuando las cargas dinámicas son muy elevadas, los tubos se pueden instalar en la estructura de forjado. Para ello se deben de fijar con una grapa especial, la cual evita que el tubo este sujeto rígidamente a los elementos metálicos que pudieran dañarlo.
SU100.520 | Partida | u | GRAPAS MALLAZO Ø20 (PARA MALLAZO Ø8) | 0 | 0.32 | 0
Perfil para la fijación del tubo al suelo, pared o techo; en tiras de 20 cm que se unen entre sí mediante un sistema de bayoneta hasta conseguir la longitud deseada. Se coloca en la estructura del forjado, instalaciones agrícolas, ganaderas, etc.
SU104.050 | Partida | u | DESBOBINADOR | 0 | 486.79 | 0
Desbobinador plegable para tubo de Ø12 a Ø20mm, rollos hasta 500m Muy útil para montaje de suelo radiante.
|  |  | Total 03.04 | 1 | 0 | 0
|  |  | Total 3 | 1 | 0 | 0
4 | Partida |  | SISTEMA MINITHERM (REFORMAS- SOLO 2 cm) | 1 | 0 | 0
NOTA: Para la instalación del suelo minitherm hay que poner mortero autonivelante: 5 kg./m² para 2 mm de espesor. No se incluye en dicha oferta. IMPORTE TOTAL SIN I.V.A. POR MATERIAL PUESTO EN NUESTRO ALMACÉN CONSULTE DESCUENTOS A SU PROVEEDOR.
04.01 | Capítulo |  | ELEMENTO BASE | 1 | 0 | 0
SU100.305 | Partida | m² | MINITHERM LINEAL POLYTHERM | 0 | 47.42 | 0
Placa de suelo radiante con ranuras para la fijación de los tubos, de 18 mm de espesor. Densidad 1.200 Kg/m³
SU100.310 | Partida | m² | MINITHERM NOPAS POLYTHERM | 0 | 70.83 | 0
Placa de suelo radiante con ranuras circulares para su colocación en pasillos y en zonas de curvas; o para hacer cirucitos en espiral. Espesor de 18 mm. Densidad 1.200 Kg/m³
|  |  | Total 04.01 | 1 | 0 | 0
04.02 | Capítulo |  | TUBO | 1 | 0 | 0
TFPA5119 | Partida | m | TUBO POLYTHERM EVOHFLEX PRO ANTIDIFUSIÓN Pert 12x1,4 (r. 90 m) | 0 | 0.79 | 0
Tubo POLYTHERM EVOHFLEX PRO Antidifusión Ø12x1,4 Pert II. Certificado según norma UNE EN ISO 22.391. Tubo especial de 5 capas que incorpora recubrimiento exterior de polímero con micro-partículas metálicas para evitar que la humedad entre en contacto con la capa de Evoh aportando las siguientes ventajas: - Disminuye la absorción de oxigeno - Reduce la corrosión - Aumenta el rendimiento térmico - Protege de la abrasión durante la obra - Facilita la instalación
TFPA5120 | Partida | m | TUBO POLYTHERM EVOHFLEX PRO ANTIDIFUSIÓN Pert 12x1,4 (r. 300 m) | 0 | 0.79 | 0
Tubo POLYTHERM EVOHFLEX PRO Antidifusión Ø12x1,4 Pert II. Certificado según norma UNE EN ISO 22.391. Tubo especial de 5 capas que incorpora recubrimiento exterior de polímero con micro-partículas metálicas para evitar que la humedad entre en contacto con la capa de Evoh aportando las siguientes ventajas: - Disminuye la absorción de oxigeno - Reduce la corrosión - Aumenta el rendimiento térmico - Protege de la abrasión durante la obra - Facilita la instalación
|  |  | Total 04.02 | 1 | 0 | 0
01.06 | Capítulo | u | DISTRIBUIDORES FLEX COMBINALBE (EUROCONO) | 1 | 0 | 0
SU100.872 | Partida | u | DISTRIBUIDOR FLEX COMBINABLE (EUROCONO)- 2 CIRCUITOS POLYTHERM | 0 | 140.94 | 0
Fabricado en Polyfenilsulfona (PPSU).Temperatura de trabajo hasta 100ºC. Compuesto de: -Colector de impulsión con válvulas para instalación de accionamiento eléctrIco. -Colector de retorno con medidores de caudal para regulación independiente de cada uno de los circuitos. -Purgador automático, grifo de llenado y prueba; con tapón de seguridad. -Soportes para fijación en caja o pared. -Totalmente montado.
SU100.873 | Partida | u | DISTRIBUIDOR FLEX COMBINABLE (EUROCONO)- 3 CIRCUITOS POLYTHERM | 0 | 171.57 | 0
Fabricado en Polyfenilsulfona (PPSU).Temperatura de trabajo hasta 100ºC. Compuesto de: -Colector de impulsión con válvulas para instalación de accionamiento eléctrIco. -Colector de retorno con medidores de caudal para regulación independiente de cada uno de los circuitos. -Purgador automático, grifo de llenado y prueba; con tapón de seguridad. -Soportes para fijación en caja o pared. -Totalmente montado.
SU100.874 | Partida | u | DISTRIBUIDOR FLEX COMBINABLE (EUROCONO)- 4 CIRCUITOS POLYTHERM | 0 | 211.79 | 0
Fabricado en Polyfenilsulfona (PPSU).Temperatura de trabajo hasta 100ºC. Compuesto de: -Colector de impulsión con válvulas para instalación de accionamiento eléctrIco. -Colector de retorno con medidores de caudal para regulación independiente de cada uno de los circuitos. -Purgador automático, grifo de llenado y prueba; con tapón de seguridad. -Soportes para fijación en caja o pared. -Totalmente montado.
SU100.875 | Partida | u | DISTRIBUIDOR FLEX COMBINABLE (EUROCONO)- 5 CIRCUITOS POLYTHERM | 0 | 242.42 | 0
Fabricado en Polyfenilsulfona (PPSU).Temperatura de trabajo hasta 100ºC. Compuesto de: -Colector de impulsión con válvulas para instalación de accionamiento eléctrIco. -Colector de retorno con medidores de caudal para regulación independiente de cada uno de los circuitos. -Purgador automático, grifo de llenado y prueba; con tapón de seguridad. -Soportes para fijación en caja o pared. -Totalmente montado.
SU100.876 | Partida | u | DISTRIBUIDOR FLEX COMBINABLE (EUROCONO)- 6 CIRCUITOS POLYTHERM | 0 | 282.59 | 0
Fabricado en Polyfenilsulfona (PPSU).Temperatura de trabajo hasta 100ºC. Compuesto de: -Colector de impulsión con válvulas para instalación de accionamiento eléctrIco. -Colector de retorno con medidores de caudal para regulación independiente de cada uno de los circuitos. -Purgador automático, grifo de llenado y prueba; con tapón de seguridad. -Soportes para fijación en caja o pared. -Totalmente montado.
SU100.877 | Partida | u | DISTRIBUIDOR FLEX COMBINABLE (EUROCONO)- 7 CIRCUITOS POLYTHERM | 0 | 313.27 | 0
Fabricado en Polyfenilsulfona (PPSU).Temperatura de trabajo hasta 100ºC. Compuesto de: -Colector de impulsión con válvulas para instalación de accionamiento eléctrIco. -Colector de retorno con medidores de caudal para regulación independiente de cada uno de los circuitos. -Purgador automático, grifo de llenado y prueba; con tapón de seguridad. -Soportes para fijación en caja o pared. -Totalmente montado.
SU100.878 | Partida | u | DISTRIBUIDOR FLEX COMBINABLE (EUROCONO)- 8 CIRCUITOS POLYTHERM | 0 | 343.87 | 0
Fabricado en Polyfenilsulfona (PPSU).Temperatura de trabajo hasta 100ºC. Compuesto de: -Colector de impulsión con válvulas para instalación de accionamiento eléctrIco. -Colector de retorno con medidores de caudal para regulación independiente de cada uno de los circuitos. -Purgador automático, grifo de llenado y prueba; con tapón de seguridad. -Soportes para fijación en caja o pared. -Totalmente montado.
SU100.879 | Partida | u | DISTRIBUIDOR FLEX COMBINABLE (EUROCONO)- 9 CIRCUITOS POLYTHERM | 0 | 374.52 | 0
Fabricado en Polyfenilsulfona (PPSU).Temperatura de trabajo hasta 100ºC. Compuesto de: -Colector de impulsión con válvulas para instalación de accionamiento eléctrIco. -Colector de retorno con medidores de caudal para regulación independiente de cada uno de los circuitos. -Purgador automático, grifo de llenado y prueba; con tapón de seguridad. -Soportes para fijación en caja o pared. -Totalmente montado.
SU100.880 | Partida | u | DISTRIBUIDOR FLEX COMBINABLE (EUROCONO)- 10 CIRCUITOS POLYTHERM | 0 | 414.8 | 0
Fabricado en Polyfenilsulfona (PPSU).Temperatura de trabajo hasta 100ºC. Compuesto de: -Colector de impulsión con válvulas para instalación de accionamiento eléctrIco. -Colector de retorno con medidores de caudal para regulación independiente de cada uno de los circuitos. -Purgador automático, grifo de llenado y prueba; con tapón de seguridad. -Soportes para fijación en caja o pared. -Totalmente montado.
SU100.881 | Partida | u | DISTRIBUIDOR FLEX COMBINABLE (EUROCONO)- 11 CIRCUITOS POLYTHERM | 0 | 454.97 | 0
Fabricado en Polyfenilsulfona (PPSU).Temperatura de trabajo hasta 100ºC. Compuesto de: -Colector de impulsión con válvulas para instalación de accionamiento eléctrIco. -Colector de retorno con medidores de caudal para regulación independiente de cada uno de los circuitos. -Purgador automático, grifo de llenado y prueba; con tapón de seguridad. -Soportes para fijación en caja o pared. -Totalmente montado.
SU100.882 | Partida | u | DISTRIBUIDOR FLEX COMBINABLE (EUROCONO)- 12 CIRCUITOS POLYTHERM | 0 | 485.6 | 0
Fabricado en Polyfenilsulfona (PPSU).Temperatura de trabajo hasta 100ºC. Compuesto de: -Colector de impulsión con válvulas para instalación de accionamiento eléctrIco. -Colector de retorno con medidores de caudal para regulación independiente de cada uno de los circuitos. -Purgador automático, grifo de llenado y prueba; con tapón de seguridad. -Soportes para fijación en caja o pared. -Totalmente montado.
SU100.555 | Partida | u | CAPTURADOR DE LODOS "ESTRATO" AUTOLIMPIABLE POLYTHERM | 0 | 69.76 | 0
Fabricado en Polyfenilsulfona (PPSU).Temperatura de trabajo hasta 100ºC. Equipo para mejorar el mantenimiento de agua de la instalacion . Compuesto de: - Retenedor de partículas solidas mediante rodete de acero inox. - Capturador magético de particulas ferricas - Separador de aire con purgador automático - Grifo de vaciado con tapón de seguridad. - Conexión directa a distribuidor SE SUMINSITRA MONTADO EN EL COLECTOR DE RETRONO DEL DISTRIBUIDOR
SU103.060 | Partida | u | TERMÓMETRO PARA DISTRIBUIDORES CLIP-FBH Y HKV. POLYTHERM | 0 | 6.32 | 0
Termómetro para distribuidores CLIP-FBH y HKV. Colocación en los alojamientos de los terminales y Estrato. Ranura de calibración CARACTERÍSTICAS PRINCIPALES: Escala: 0ºC a 80ºC. Ø Esfera: 40 mm.
P-TR412.500 | Partida | u | ADAPTADOR EUROCONO 3/4" PARA Ø12X1,4 (LATÓN) POLYTHERM | 0 | 4.35 | 0
Adaptador para distribuidores modelo CLIP-FBH. Conexión a eurocono con Rosca 3/4”
P-TR412.510 | Partida | u | ADAPTADOR EUROCONO 3/4" PARA Ø15X1,5- Ø16X1,8/2 (PPSU) POLYTHERM | 0 | 3.62 | 0
Adaptador para distribuidores modelo CLIP-FBH. Conexión a eurocono con Rosca 3/4”
P-TR412.515 | Partida | u | ADAPTADOR EUROCONO 3/4" PARA Ø20X2,0 (LATÓN) POLYTHERM | 0 | 4.35 | 0
Adaptador para distribuidores modelo CLIP-FBH. Conexión a eurocono con Rosca 3/4”
SU100.505 | Partida | u | VALVULA PARA DISTRIBUIDOR CONEXIÓN DIRECTA POLYTHERM | 0 | 20.06 | 0
Válvula de esfera para distribuidor, conexión rápida con horquilla de acero inox. CARACTERÍSTICAS PRINCIPALES: Material: Latón con baño de Níquel. Conexiones: 1”.
SU100.112 | Partida | u | VÁLVULA DE PRESIÓN DIFERENCIAL TERMINAL SUPERIOR DISTRIBUIDORES CLIP-FBH Y HKV POLYTHERM | 0 | 107.37 | 0
Válvula de presión diferencial para montaje en distribuidor. Permite mantener un caudal suficiente a las bombas de circulación y aerotermia cuando cierran los circuitos. Su montaje se realiza extrayendo los tapones del distribuidor y colocando esta en su lugar, mediante las horquillas de inox. CARACTERÍSTICAS PRINCIPALES: Presión de apertura: Regulable de 0,2 a 0,6 Bar Caudal: de 0 a 1.000 l/h (según presión de bomba) Conexión directa a distribuidor.
SU100.516 | Partida | u | VALVULA PARA DISTRIBUIDOR CON RACOR POLYTHERM | 0 | 19.18 | 0
Válvula de esfera para distribuidor, con racor desmontable de 1" y tuerca móvil.
SU100.937 | Partida | u | ARMARIO DRE 400 PARA DISTRIBUIDOR DE 2 A 3 CIRCUITOS POLYTHERM | 0 | 96.47 | 0
Armario con fondo reducido para alojar distribuidor y placa electrónica, realizado en chapa de acero pintada al horno de color blanco (RAL 9016), con guías para fijación de soportes de los distribuidores y placas electrónicas. Fondo reducido (Sólo 9 cm)
SU100.960 | Partida | u | ARMARIO DRE 675 PARA DISTRIBUIDOR DE 4 A 8 CIRCUITOS POLYTHERM | 0 | 125.35 | 0
Armario con fondo reducido para alojar distribuidor y placa electrónica, realizado en chapa de acero pintada al horno de color blanco (RAL 9016), con guías para fijación de soportes de los distribuidores y placas electrónicas. Fondo reducido (Sólo 9 cm)
SU100.990 | Partida | u | ARMARIO DRE 1000 PARA DISTRIBUIDOR DE 9 A 12 (14) CIRCUITOS POLYTHERM | 0 | 171.68 | 0
Armario con fondo reducido para alojar distribuidor y placa electrónica, realizado en chapa de acero pintada al horno de color blanco (RAL 9016), con guías para fijación de soportes de los distribuidores y placas electrónicas. Fondo reducido (Sólo 9 cm)
SU100.919 | Partida | u | ARMARIO ACT 400 PARA DISTRIBUIDOR DE 2 A 3 CIRCUITOS POLYTHERM | 0 | 134.07 | 0
Armario para alojar distribuidor y placa electrónica , con cerco desmontable y tapa con regulación de profundidad entre 100 y 150 mm, realizado en chapa de acero con tapa y cerco pintada al horno (RAL 9016), y guías para fijación de soportes de los distribuidores y placas electrónicas. Fondo reducido (Sólo 9 cm)
SU100.920 | Partida | u | ARMARIO ACT 675 PARA DISTRIBUIDOR DE 4 A 8 CIRCUITOS POLYTHERM | 0 | 168.95 | 0
Armario para alojar distribuidor y placa electrónica , con cerco desmontable y tapa con regulación de profundidad entre 100 y 150 mm, realizado en chapa de acero con tapa y cerco pintada al horno (RAL 9016), y guías para fijación de soportes de los distribuidores y placas electrónicas. Fondo reducido (Sólo 9 cm)
SU100.922 | Partida | u | ARMARIO ACT 1000 PARA DISTRIBUIDOR DE 9 A 12 (14) CIRCUITOS POLYTHERM | 0 | 217.89 | 0
Armario para alojar distribuidor y placa electrónica , con cerco desmontable y tapa con regulación de profundidad entre 100 y 150 mm, realizado en chapa de acero con tapa y cerco pintada al horno (RAL 9016), y guías para fijación de soportes de los distribuidores y placas electrónicas. Fondo reducido (Sólo 9 cm)
SU100.930 | Partida | u | JUEGO DE PATAS PARA ARMARIO POLYTHERM | 0 | 20.71 | 0
Soportes de fijación a suelo para armario modelo DRE y ACT.
|  |  | Total 01.06 | 1 | 0 | 0
04.04 | Capítulo |  | RESTO MATERIALES | 1 | 0 | 0
SU100.009 | Partida | u | CODOS GUÍA Ø12 POLYTHERM | 0 | 1.53 | 0
Curva de polipropileno reforzada con fibra de vidrio para la protección de los tubos a la salida del mortero hacia el distribuidor.Se instalan 2 por circuito.
SU100.100 | Partida | m² | HOJA DE PE POLYTHERM POLYTHERM | 0 | 1.14 | 0
Film de polietileno que se instala debajo del aislamiento como barrera anti-vapor en aquellas zonas que se encuentren en contacto con el terreno, o en las que existan problemas de condensación.
SU100.016 | Partida | m | TIRA PERIMETRAL POLYTHERM | 0 | 0.9 | 0
Banda de espuma de polietileno auto-adhesiva que se instala en forma de rodapié en todos los paramentos verticales para absorber las dilataciones de los pavimentos y eliminar los puentes térmicos con los cerramientos. Incorpora un film de polietileno para evitar la filtración de mortero entre el aislamiento perimetral y aislamiento del suelo.
SU104.030 | Partida | u | FRESA RANURADORA | 0 | 49.05 | 0
Fresa ranuradora para crear canales auxiliares para paso de los tubos. Esta fresa es para montaje sobre fresadora manual con pinza de 8 mm.
SU104.035 | Partida | u | FRESADORA | 0 | 0 | 0
Fresadora para montaje de fresa, para hacer ranuras adicionales en elemento base Minitherm
|  |  | Total 04.04 | 1 | 0 | 0
|  |  | Total 4 | 1 | 0 | 0
5 | Partida |  | SISTEMA REHABILITACIÓN FRIO/CALOR (S.SECO) | 1 | 0 | 0
IMPORTE TOTAL SIN I.V.A. POR MATERIAL PUESTO EN NUESTRO ALMACÉN CONSULTE DESCUENTOS A SU PROVEEDOR.
05.01 | Capítulo | m² | ELEMENTOS BASE | 1 | 0 | 0
SU100.227 | Partida | m² | ELEMENTO BASE SECO 29Z POLYTHERM | 0 | 13.5 | 0
Placa de poliestireno termoconformado de alta densidad, con canales para la instalación de tuberías sobre difusores metálicos. Con curvas de 180ºC,para cuando se realiza montajes en zig-zag .Fabricada en material autoextinguible(según norma CEN12.163,clase E), según exigencia del C.T.E.(Código técnico de la edificación)
SU100.250 | Partida | ml | DIFUSOR SECO RECTO TRAMO DE 1 M PRECORTADO | 0 | 4.25 | 0
Difusores metálicos para la distribución de calor.Montaje sobre poliestireno termomoldeada con alojamiento de tubería de Ø16, precortado para facilitar la instalación del sitema sin tener que usar herramientas especiales.
SU100.251 | Partida | ml | DIFUSOR SECO RECTO TRAMO DE 2 M SIN PRECORTAR | 0 | 3.62 | 0
Difusores metálicos para la distribución de calor.Montaje sobre poliestireno termomoldeada con alojamiento de tubería de Ø16.
SU100.260 | Partida | m² | PLACA DE REPARTO DE CARGAS SECO | 0 | 22.35 | 0
Placas metálicas de 1000mmx660mmx0,5mm para reparto de cargas.Montaje sobre los difusores metálicos una vez montado el tubo (sólo es necesario cuando se haga el solado directamente encima sin mortero.Colocar 2 capas de placas contrapeadas)
|  |  | Total 05.01 | 1 | 0 | 0
05.02 | Capítulo | m | TUBO | 1 | 0 | 0
TM51610 | Partida | m | TUBO MULTICAPA POLYLASER PRESS Ø16X2 (rollos de 100 m) | 0 | 1.31 | 0
Tubería multicapa especial para suelo seco. La capa de aluminio evita la absorción de oxigeno al interior de la instalación y reduce el coeficiente de dilatación.
TM51620 | Partida | m | TUBO MULTICAPA POLYLASER PRESS Ø16X2 (rollos de 200 m) | 0 | 1.31 | 0
Tubería multicapa especial para suelo seco. La capa de aluminio evita la absorción de oxigeno al interior de la instalación y reduce el coeficiente de dilatación.
TM51650 | Partida | m | TUBO MULTICAPA POLYLASER PRESS Ø16X2 (rollos de 500 m) | 0 | 1.31 | 0
Tubería multicapa especial para suelo seco. La capa de aluminio evita la absorción de oxigeno al interior de la instalación y reduce el coeficiente de dilatación.
TFPA5120 | Partida | m | TUBO POLYTHERM EVOHFLEX PRO ANTIDIFUSIÓN Pert 12x1,4 (r. 300 m) | 0 | 0.79 | 0
Tubo POLYTHERM EVOHFLEX PRO Antidifusión Ø12x1,4 Pert II. Certificado según norma UNE EN ISO 22.391. Tubo especial de 5 capas que incorpora recubrimiento exterior de polímero con micro-partículas metálicas para evitar que la humedad entre en contacto con la capa de Evoh aportando las siguientes ventajas: - Disminuye la absorción de oxigeno - Reduce la corrosión - Aumenta el rendimiento térmico - Protege de la abrasión durante la obra - Facilita la instalación
TFPA5119 | Partida | m | TUBO POLYTHERM EVOHFLEX PRO ANTIDIFUSIÓN Pert 12x1,4 (r. 90 m) | 0 | 0.79 | 0
Tubo POLYTHERM EVOHFLEX PRO Antidifusión Ø12x1,4 Pert II. Certificado según norma UNE EN ISO 22.391. Tubo especial de 5 capas que incorpora recubrimiento exterior de polímero con micro-partículas metálicas para evitar que la humedad entre en contacto con la capa de Evoh aportando las siguientes ventajas: - Disminuye la absorción de oxigeno - Reduce la corrosión - Aumenta el rendimiento térmico - Protege de la abrasión durante la obra - Facilita la instalación
|  |  | Total 05.02 | 1 | 0 | 0
05.03 | Capítulo | u | DISTRIBUIDORES FBH | 1 | 0 | 0
SU100.802-16 | Partida | u | DISTRIBUIDOR CLIP-FBH 2 CIRCUITOS POLYTHERM | 0 | 148.29 | 0
Fabricado en Polyfenilsulfona (PPSU).Temperatura de trabajo hasta 100ºC. Compuesto de: -Colector de impulsión con válvulas para instalación de accionamiento eléctrIco. -Colector de retorno con medidores de caudal para regulación independiente de cada uno de los circuitos. -Purgador automático, grifo de llenado y prueba; con tapón de seguridad. -Soportes para fijación en caja o pared. - Adaptadores desmontable en latón para la conexión de los distintos circuitos -Totalmente montado.
SU100.803-16 | Partida | u | DISTRIBUIDOR CLIP-FBH 3 CIRCUITOS POLYTHERM | 0 | 182.63 | 0
Fabricado en Polyfenilsulfona (PPSU).Temperatura de trabajo hasta 100ºC. Compuesto de: -Colector de impulsión con válvulas para instalación de accionamiento eléctrIco. -Colector de retorno con medidores de caudal para regulación independiente de cada uno de los circuitos. -Purgador automático, grifo de llenado y prueba; con tapón de seguridad. -Soportes para fijación en caja o pared. - Adaptadores desmontable en latón para la conexión de los distintos circuitos -Totalmente montado.
SU100.804-16 | Partida | u | DISTRIBUIDOR CLIP-FBH 4 CIRCUITOS POLYTHERM | 0 | 226.61 | 0
Fabricado en Polyfenilsulfona (PPSU).Temperatura de trabajo hasta 100ºC. Compuesto de: -Colector de impulsión con válvulas para instalación de accionamiento eléctrIco. -Colector de retorno con medidores de caudal para regulación independiente de cada uno de los circuitos. -Purgador automático, grifo de llenado y prueba; con tapón de seguridad. -Soportes para fijación en caja o pared. - Adaptadores desmontable en latón para la conexión de los distintos circuitos -Totalmente montado.
SU100.805-16 | Partida | u | DISTRIBUIDOR CLIP-FBH 5 CIRCUITOS POLYTHERM | 0 | 260.95 | 0
Fabricado en Polyfenilsulfona (PPSU).Temperatura de trabajo hasta 100ºC. Compuesto de: -Colector de impulsión con válvulas para instalación de accionamiento eléctrIco. -Colector de retorno con medidores de caudal para regulación independiente de cada uno de los circuitos. -Purgador automático, grifo de llenado y prueba; con tapón de seguridad. -Soportes para fijación en caja o pared. - Adaptadores desmontable en latón para la conexión de los distintos circuitos -Totalmente montado.
SU100.806-16 | Partida | u | DISTRIBUIDOR CLIP-FBH 6 CIRCUITOS POLYTHERM | 0 | 304.82 | 0
Fabricado en Polyfenilsulfona (PPSU).Temperatura de trabajo hasta 100ºC. Compuesto de: -Colector de impulsión con válvulas para instalación de accionamiento eléctrIco. -Colector de retorno con medidores de caudal para regulación independiente de cada uno de los circuitos. -Purgador automático, grifo de llenado y prueba; con tapón de seguridad. -Soportes para fijación en caja o pared. - Adaptadores desmontable en latón para la conexión de los distintos circuitos -Totalmente montado.
SU100.807-16 | Partida | u | DISTRIBUIDOR CLIP-FBH 7 CIRCUITOS POLYTHERM | 0 | 339.15 | 0
Fabricado en Polyfenilsulfona (PPSU).Temperatura de trabajo hasta 100ºC. Compuesto de: -Colector de impulsión con válvulas para instalación de accionamiento eléctrIco. -Colector de retorno con medidores de caudal para regulación independiente de cada uno de los circuitos. -Purgador automático, grifo de llenado y prueba; con tapón de seguridad. -Soportes para fijación en caja o pared. - Adaptadores desmontable en latón para la conexión de los distintos circuitos -Totalmente montado.
SU100.808-16 | Partida | u | DISTRIBUIDOR CLIP-FBH 8 CIRCUITOS POLYTHERM | 0 | 373.54 | 0
Fabricado en Polyfenilsulfona (PPSU).Temperatura de trabajo hasta 100ºC. Compuesto de: -Colector de impulsión con válvulas para instalación de accionamiento eléctrIco. -Colector de retorno con medidores de caudal para regulación independiente de cada uno de los circuitos. -Purgador automático, grifo de llenado y prueba; con tapón de seguridad. -Soportes para fijación en caja o pared. - Adaptadores desmontable en latón para la conexión de los distintos circuitos -Totalmente montado.
SU100.809-16 | Partida | u | DISTRIBUIDOR CLIP-FBH 9 CIRCUITOS POLYTHERM | 0 | 407.82 | 0
Fabricado en Polyfenilsulfona (PPSU).Temperatura de trabajo hasta 100ºC. Compuesto de: -Colector de impulsión con válvulas para instalación de accionamiento eléctrIco. -Colector de retorno con medidores de caudal para regulación independiente de cada uno de los circuitos. -Purgador automático, grifo de llenado y prueba; con tapón de seguridad. -Soportes para fijación en caja o pared. - Adaptadores desmontable en latón para la conexión de los distintos circuitos -Totalmente montado.
SU100.810-16 | Partida | u | DISTRIBUIDOR CLIP-FBH 10 CIRCUITOS POLYTHERM | 0 | 451.75 | 0
Fabricado en Polyfenilsulfona (PPSU).Temperatura de trabajo hasta 100ºC. Compuesto de: -Colector de impulsión con válvulas para instalación de accionamiento eléctrIco. -Colector de retorno con medidores de caudal para regulación independiente de cada uno de los circuitos. -Purgador automático, grifo de llenado y prueba; con tapón de seguridad. -Soportes para fijación en caja o pared. - Adaptadores desmontable en latón para la conexión de los distintos circuitos -Totalmente montado.
SU100.811-16 | Partida | u | DISTRIBUIDOR CLIP-FBH 11 CIRCUITOS POLYTHERM | 0 | 495.68 | 0
Fabricado en Polyfenilsulfona (PPSU).Temperatura de trabajo hasta 100ºC. Compuesto de: -Colector de impulsión con válvulas para instalación de accionamiento eléctrIco. -Colector de retorno con medidores de caudal para regulación independiente de cada uno de los circuitos. -Purgador automático, grifo de llenado y prueba; con tapón de seguridad. -Soportes para fijación en caja o pared. - Adaptadores desmontable en latón para la conexión de los distintos circuitos -Totalmente montado.
SU100.812-16 | Partida | u | DISTRIBUIDOR CLIP-FBH 12 CIRCUITOS POLYTHERM | 0 | 530.01 | 0
Fabricado en Polyfenilsulfona (PPSU).Temperatura de trabajo hasta 100ºC. Compuesto de: -Colector de impulsión con válvulas para instalación de accionamiento eléctrIco. -Colector de retorno con medidores de caudal para regulación independiente de cada uno de los circuitos. -Purgador automático, grifo de llenado y prueba; con tapón de seguridad. -Soportes para fijación en caja o pared. - Adaptadores desmontable en latón para la conexión de los distintos circuitos -Totalmente montado.
SU100.813-16-1 | Partida | u | DISTRIBUIDOR CLIP-FBH 13 CIRCUITOS POLYTHERM | 0 | 565 | 0
Fabricado en Polyfenilsulfona (PPSU).Temperatura de trabajo hasta 100ºC. Compuesto de: -Colector de impulsión con válvulas para instalación de accionamiento eléctrIco. -Colector de retorno con medidores de caudal para regulación independiente de cada uno de los circuitos. -Purgador automático, grifo de llenado y prueba; con tapón de seguridad. -Soportes para fijación en caja o pared. - Adaptadores desmontable en latón para la conexión de los distintos circuitos -Totalmente montado.
SU100.814-16-1 | Partida | u | DISTRIBUIDOR CLIP-FBH 14 CIRCUITOS POLYTHERM | 0 | 599 | 0
Fabricado en Polyfenilsulfona (PPSU).Temperatura de trabajo hasta 100ºC. Compuesto de: -Colector de impulsión con válvulas para instalación de accionamiento eléctrIco. -Colector de retorno con medidores de caudal para regulación independiente de cada uno de los circuitos. -Purgador automático, grifo de llenado y prueba; con tapón de seguridad. -Soportes para fijación en caja o pared. - Adaptadores desmontable en latón para la conexión de los distintos circuitos -Totalmente montado.
SU100.555 | Partida | u | CAPTURADOR DE LODOS "ESTRATO" AUTOLIMPIABLE POLYTHERM | 0 | 69.76 | 0
Fabricado en Polyfenilsulfona (PPSU).Temperatura de trabajo hasta 100ºC. Equipo para mejorar el mantenimiento de agua de la instalacion . Compuesto de: - Retenedor de partículas solidas mediante rodete de acero inox. - Capturador magético de particulas ferricas - Separador de aire con purgador automático - Grifo de vaciado con tapón de seguridad. - Conexión directa a distribuidor SE SUMINSITRA MONTADO EN EL COLECTOR DE RETRONO DEL DISTRIBUIDOR
SU100.505 | Partida | u | VALVULA PARA DISTRIBUIDOR CONEXIÓN DIRECTA POLYTHERM | 0 | 20.06 | 0
Válvula de esfera para distribuidor, conexión rápida con horquilla de acero inox. CARACTERÍSTICAS PRINCIPALES: Material: Latón con baño de Níquel. Conexiones: 1”.
SU100.112 | Partida | u | VÁLVULA DE PRESIÓN DIFERENCIAL TERMINAL SUPERIOR DISTRIBUIDORES CLIP-FBH Y HKV POLYTHERM | 0 | 107.37 | 0
Válvula de presión diferencial para montaje en distribuidor. Permite mantener un caudal suficiente a las bombas de circulación y aerotermia cuando cierran los circuitos. Su montaje se realiza extrayendo los tapones del distribuidor y colocando esta en su lugar, mediante las horquillas de inox. CARACTERÍSTICAS PRINCIPALES: Presión de apertura: Regulable de 0,2 a 0,6 Bar Caudal: de 0 a 1.000 l/h (según presión de bomba) Conexión directa a distribuidor.
SU103.060 | Partida | u | TERMÓMETRO PARA DISTRIBUIDORES CLIP-FBH Y HKV. POLYTHERM | 0 | 6.32 | 0
Termómetro para distribuidores CLIP-FBH y HKV. Colocación en los alojamientos de los terminales y Estrato. Ranura de calibración CARACTERÍSTICAS PRINCIPALES: Escala: 0ºC a 80ºC. Ø Esfera: 40 mm.
SU100.919 | Partida | u | ARMARIO ACT 400 PARA DISTRIBUIDOR DE 2 A 3 CIRCUITOS POLYTHERM | 0 | 134.07 | 0
Armario para alojar distribuidor y placa electrónica , con cerco desmontable y tapa con regulación de profundidad entre 100 y 150 mm, realizado en chapa de acero con tapa y cerco pintada al horno (RAL 9016), y guías para fijación de soportes de los distribuidores y placas electrónicas. Fondo reducido (Sólo 9 cm)
SU100.920 | Partida | u | ARMARIO ACT 675 PARA DISTRIBUIDOR DE 4 A 8 CIRCUITOS POLYTHERM | 0 | 168.95 | 0
Armario para alojar distribuidor y placa electrónica , con cerco desmontable y tapa con regulación de profundidad entre 100 y 150 mm, realizado en chapa de acero con tapa y cerco pintada al horno (RAL 9016), y guías para fijación de soportes de los distribuidores y placas electrónicas. Fondo reducido (Sólo 9 cm)
SU100.922 | Partida | u | ARMARIO ACT 1000 PARA DISTRIBUIDOR DE 9 A 12 (14) CIRCUITOS POLYTHERM | 0 | 217.89 | 0
Armario para alojar distribuidor y placa electrónica , con cerco desmontable y tapa con regulación de profundidad entre 100 y 150 mm, realizado en chapa de acero con tapa y cerco pintada al horno (RAL 9016), y guías para fijación de soportes de los distribuidores y placas electrónicas. Fondo reducido (Sólo 9 cm)
SU100.937 | Partida | u | ARMARIO DRE 400 PARA DISTRIBUIDOR DE 2 A 3 CIRCUITOS POLYTHERM | 0 | 96.47 | 0
Armario con fondo reducido para alojar distribuidor y placa electrónica, realizado en chapa de acero pintada al horno de color blanco (RAL 9016), con guías para fijación de soportes de los distribuidores y placas electrónicas. Fondo reducido (Sólo 9 cm)
SU100.960 | Partida | u | ARMARIO DRE 675 PARA DISTRIBUIDOR DE 4 A 8 CIRCUITOS POLYTHERM | 0 | 125.35 | 0
Armario con fondo reducido para alojar distribuidor y placa electrónica, realizado en chapa de acero pintada al horno de color blanco (RAL 9016), con guías para fijación de soportes de los distribuidores y placas electrónicas. Fondo reducido (Sólo 9 cm)
SU100.990 | Partida | u | ARMARIO DRE 1000 PARA DISTRIBUIDOR DE 9 A 12 (14) CIRCUITOS POLYTHERM | 0 | 171.68 | 0
Armario con fondo reducido para alojar distribuidor y placa electrónica, realizado en chapa de acero pintada al horno de color blanco (RAL 9016), con guías para fijación de soportes de los distribuidores y placas electrónicas. Fondo reducido (Sólo 9 cm)
SU100.930 | Partida | u | JUEGO DE PATAS PARA ARMARIO POLYTHERM | 0 | 20.71 | 0
Soportes de fijación a suelo para armario modelo DRE y ACT.
|  |  | Total 05.03 | 1 | 0 | 0
06.03 | Capítulo | u | DISTRIBUIDORES HKV | 1 | 0 | 0
SU101.402 | Partida | u | DISTRIBUIDOR HKV DE 2 CIRCUITOS POLYTHERM | 0 | 124.75 | 0
Fabricado en Polyfenilsulfona (PPSU).Temperatura de trabajo hasta 100ºC. Compuesto de: -Colector de impulsión con válvulas para instalación de accionamiento eléctrIco. -Colector de retorno con medidores de caudal para regulación independiente de cada uno de los circuitos. -Purgador automático, grifo de llenado y prueba; con tapón de seguridad. -Soportes para fijación en caja o pared. - Adaptadores para la conexión de los distintos circuitos -Totalmente montado.
SU101.403 | Partida | u | DISTRIBUIDOR HKV DE 3 CIRCUITOS POLYTHERM | 0 | 150.78 | 0
Fabricado en Polyfenilsulfona (PPSU).Temperatura de trabajo hasta 100ºC. Compuesto de: -Colector de impulsión con válvulas para instalación de accionamiento eléctrIco. -Colector de retorno con medidores de caudal para regulación independiente de cada uno de los circuitos. -Purgador automático, grifo de llenado y prueba; con tapón de seguridad. -Soportes para fijación en caja o pared. - Adaptadores para la conexión de los distintos circuitos -Totalmente montado.
SU101.404 | Partida | u | DISTRIBUIDOR HKV DE 4 CIRCUITOS POLYTHERM | 0 | 179.41 | 0
Fabricado en Polyfenilsulfona (PPSU).Temperatura de trabajo hasta 100ºC. Compuesto de: -Colector de impulsión con válvulas para instalación de accionamiento eléctrIco. -Colector de retorno con medidores de caudal para regulación independiente de cada uno de los circuitos. -Purgador automático, grifo de llenado y prueba; con tapón de seguridad. -Soportes para fijación en caja o pared. - Adaptadores para la conexión de los distintos circuitos -Totalmente montado.
SU101.405 | Partida | u | DISTRIBUIDOR HKV DE 5 CIRCUITOS POLYTHERM | 0 | 205.47 | 0
Fabricado en Polyfenilsulfona (PPSU).Temperatura de trabajo hasta 100ºC. Compuesto de: -Colector de impulsión con válvulas para instalación de accionamiento eléctrIco. -Colector de retorno con medidores de caudal para regulación independiente de cada uno de los circuitos. -Purgador automático, grifo de llenado y prueba; con tapón de seguridad. -Soportes para fijación en caja o pared. - Adaptadores para la conexión de los distintos circuitos -Totalmente montado.
SU101.406 | Partida | u | DISTRIBUIDOR HKV DE 6 CIRCUITOS POLYTHERM | 0 | 234.13 | 0
Fabricado en Polyfenilsulfona (PPSU).Temperatura de trabajo hasta 100ºC. Compuesto de: -Colector de impulsión con válvulas para instalación de accionamiento eléctrIco. -Colector de retorno con medidores de caudal para regulación independiente de cada uno de los circuitos. -Purgador automático, grifo de llenado y prueba; con tapón de seguridad. -Soportes para fijación en caja o pared. - Adaptadores para la conexión de los distintos circuitos -Totalmente montado.
SU101.407 | Partida | u | DISTRIBUIDOR HKV DE 7 CIRCUITOS POLYTHERM | 0 | 260.18 | 0
Fabricado en Polyfenilsulfona (PPSU).Temperatura de trabajo hasta 100ºC. Compuesto de: -Colector de impulsión con válvulas para instalación de accionamiento eléctrIco. -Colector de retorno con medidores de caudal para regulación independiente de cada uno de los circuitos. -Purgador automático, grifo de llenado y prueba; con tapón de seguridad. -Soportes para fijación en caja o pared. - Adaptadores para la conexión de los distintos circuitos -Totalmente montado.
SU101.408 | Partida | u | DISTRIBUIDOR HKV DE 8 CIRCUITOS POLYTHERM | 0 | 286.18 | 0
Fabricado en Polyfenilsulfona (PPSU).Temperatura de trabajo hasta 100ºC. Compuesto de: -Colector de impulsión con válvulas para instalación de accionamiento eléctrIco. -Colector de retorno con medidores de caudal para regulación independiente de cada uno de los circuitos. -Purgador automático, grifo de llenado y prueba; con tapón de seguridad. -Soportes para fijación en caja o pared. - Adaptadores para la conexión de los distintos circuitos -Totalmente montado.
SU101.409 | Partida | u | DISTRIBUIDOR HKV DE 9 CIRCUITOS POLYTHERM | 0 | 312.29 | 0
Fabricado en Polyfenilsulfona (PPSU).Temperatura de trabajo hasta 100ºC. Compuesto de: -Colector de impulsión con válvulas para instalación de accionamiento eléctrIco. -Colector de retorno con medidores de caudal para regulación independiente de cada uno de los circuitos. -Purgador automático, grifo de llenado y prueba; con tapón de seguridad. -Soportes para fijación en caja o pared. - Adaptadores para la conexión de los distintos circuitos -Totalmente montado.
SU101.410 | Partida | u | DISTRIBUIDOR HKV DE 10 CIRCUITOS POLYTHERM | 0 | 340.9 | 0
Fabricado en Polyfenilsulfona (PPSU).Temperatura de trabajo hasta 100ºC. Compuesto de: -Colector de impulsión con válvulas para instalación de accionamiento eléctrIco. -Colector de retorno con medidores de caudal para regulación independiente de cada uno de los circuitos. -Purgador automático, grifo de llenado y prueba; con tapón de seguridad. -Soportes para fijación en caja o pared. - Adaptadores para la conexión de los distintos circuitos -Totalmente montado.
SU101.411 | Partida | u | DISTRIBUIDOR HKV DE 11 CIRCUITOS POLYTHERM | 0 | 369.56 | 0
Fabricado en Polyfenilsulfona (PPSU).Temperatura de trabajo hasta 100ºC. Compuesto de: -Colector de impulsión con válvulas para instalación de accionamiento eléctrIco. -Colector de retorno con medidores de caudal para regulación independiente de cada uno de los circuitos. -Purgador automático, grifo de llenado y prueba; con tapón de seguridad. -Soportes para fijación en caja o pared. - Adaptadores para la conexión de los distintos circuitos -Totalmente montado.
SU101.412 | Partida | u | DISTRIBUIDOR HKV DE 12 CIRCUITOS POLYTHERM | 0 | 395.56 | 0
Fabricado en Polyfenilsulfona (PPSU).Temperatura de trabajo hasta 100ºC. Compuesto de: -Colector de impulsión con válvulas para instalación de accionamiento eléctrIco. -Colector de retorno con medidores de caudal para regulación independiente de cada uno de los circuitos. -Purgador automático, grifo de llenado y prueba; con tapón de seguridad. -Soportes para fijación en caja o pared. - Adaptadores para la conexión de los distintos circuitos -Totalmente montado.
SU101.413-1 | Partida | u | DISTRIBUIDOR HKV DE 13 CIRCUITOS POLYTHERM | 0 | 425 | 0
Fabricado en Polyfenilsulfona (PPSU).Temperatura de trabajo hasta 100ºC. Compuesto de: -Colector de impulsión con válvulas para instalación de accionamiento eléctrIco. -Colector de retorno con medidores de caudal para regulación independiente de cada uno de los circuitos. -Purgador automático, grifo de llenado y prueba; con tapón de seguridad. -Soportes para fijación en caja o pared. - Adaptadores para la conexión de los distintos circuitos -Totalmente montado.
SU101.414-1 | Partida | u | DISTRIBUIDOR HKV DE 14 CIRCUITOS POLYTHERM | 0 | 460 | 0
Fabricado en Polyfenilsulfona (PPSU).Temperatura de trabajo hasta 100ºC. Compuesto de: -Colector de impulsión con válvulas para instalación de accionamiento eléctrIco. -Colector de retorno con medidores de caudal para regulación independiente de cada uno de los circuitos. -Purgador automático, grifo de llenado y prueba; con tapón de seguridad. -Soportes para fijación en caja o pared. - Adaptadores para la conexión de los distintos circuitos -Totalmente montado.
SU100.555 | Partida | u | CAPTURADOR DE LODOS "ESTRATO" AUTOLIMPIABLE POLYTHERM | 0 | 69.76 | 0
Fabricado en Polyfenilsulfona (PPSU).Temperatura de trabajo hasta 100ºC. Equipo para mejorar el mantenimiento de agua de la instalacion . Compuesto de: - Retenedor de partículas solidas mediante rodete de acero inox. - Capturador magético de particulas ferricas - Separador de aire con purgador automático - Grifo de vaciado con tapón de seguridad. - Conexión directa a distribuidor SE SUMINSITRA MONTADO EN EL COLECTOR DE RETRONO DEL DISTRIBUIDOR
SU103.060 | Partida | u | TERMÓMETRO PARA DISTRIBUIDORES CLIP-FBH Y HKV. POLYTHERM | 0 | 6.32 | 0
Termómetro para distribuidores CLIP-FBH y HKV. Colocación en los alojamientos de los terminales y Estrato. Ranura de calibración CARACTERÍSTICAS PRINCIPALES: Escala: 0ºC a 80ºC. Ø Esfera: 40 mm.
SU100.505 | Partida | u | VALVULA PARA DISTRIBUIDOR CONEXIÓN DIRECTA POLYTHERM | 0 | 20.06 | 0
Válvula de esfera para distribuidor, conexión rápida con horquilla de acero inox. CARACTERÍSTICAS PRINCIPALES: Material: Latón con baño de Níquel. Conexiones: 1”.
SU100.112 | Partida | u | VÁLVULA DE PRESIÓN DIFERENCIAL TERMINAL SUPERIOR DISTRIBUIDORES CLIP-FBH Y HKV POLYTHERM | 0 | 107.37 | 0
Válvula de presión diferencial para montaje en distribuidor. Permite mantener un caudal suficiente a las bombas de circulación y aerotermia cuando cierran los circuitos. Su montaje se realiza extrayendo los tapones del distribuidor y colocando esta en su lugar, mediante las horquillas de inox. CARACTERÍSTICAS PRINCIPALES: Presión de apertura: Regulable de 0,2 a 0,6 Bar Caudal: de 0 a 1.000 l/h (según presión de bomba) Conexión directa a distribuidor.
SU100.937 | Partida | u | ARMARIO DRE 400 PARA DISTRIBUIDOR DE 2 A 3 CIRCUITOS POLYTHERM | 0 | 96.47 | 0
Armario con fondo reducido para alojar distribuidor y placa electrónica, realizado en chapa de acero pintada al horno de color blanco (RAL 9016), con guías para fijación de soportes de los distribuidores y placas electrónicas. Fondo reducido (Sólo 9 cm)
SU100.960 | Partida | u | ARMARIO DRE 675 PARA DISTRIBUIDOR DE 4 A 8 CIRCUITOS POLYTHERM | 0 | 125.35 | 0
Armario con fondo reducido para alojar distribuidor y placa electrónica, realizado en chapa de acero pintada al horno de color blanco (RAL 9016), con guías para fijación de soportes de los distribuidores y placas electrónicas. Fondo reducido (Sólo 9 cm)
SU100.990 | Partida | u | ARMARIO DRE 1000 PARA DISTRIBUIDOR DE 9 A 12 (14) CIRCUITOS POLYTHERM | 0 | 171.68 | 0
Armario con fondo reducido para alojar distribuidor y placa electrónica, realizado en chapa de acero pintada al horno de color blanco (RAL 9016), con guías para fijación de soportes de los distribuidores y placas electrónicas. Fondo reducido (Sólo 9 cm)
SU100.919 | Partida | u | ARMARIO ACT 400 PARA DISTRIBUIDOR DE 2 A 3 CIRCUITOS POLYTHERM | 0 | 134.07 | 0
Armario para alojar distribuidor y placa electrónica , con cerco desmontable y tapa con regulación de profundidad entre 100 y 150 mm, realizado en chapa de acero con tapa y cerco pintada al horno (RAL 9016), y guías para fijación de soportes de los distribuidores y placas electrónicas. Fondo reducido (Sólo 9 cm)
SU100.920 | Partida | u | ARMARIO ACT 675 PARA DISTRIBUIDOR DE 4 A 8 CIRCUITOS POLYTHERM | 0 | 168.95 | 0
Armario para alojar distribuidor y placa electrónica , con cerco desmontable y tapa con regulación de profundidad entre 100 y 150 mm, realizado en chapa de acero con tapa y cerco pintada al horno (RAL 9016), y guías para fijación de soportes de los distribuidores y placas electrónicas. Fondo reducido (Sólo 9 cm)
SU100.922 | Partida | u | ARMARIO ACT 1000 PARA DISTRIBUIDOR DE 9 A 12 (14) CIRCUITOS POLYTHERM | 0 | 217.89 | 0
Armario para alojar distribuidor y placa electrónica , con cerco desmontable y tapa con regulación de profundidad entre 100 y 150 mm, realizado en chapa de acero con tapa y cerco pintada al horno (RAL 9016), y guías para fijación de soportes de los distribuidores y placas electrónicas. Fondo reducido (Sólo 9 cm)
SU100.930 | Partida | u | JUEGO DE PATAS PARA ARMARIO POLYTHERM | 0 | 20.71 | 0
Soportes de fijación a suelo para armario modelo DRE y ACT.
HE520.445 | Partida | u | CALIBRADOR HASTA Ø32 | 0 | 41.42 | 0
Calibra el diámetro interior del tubo y rebarba la arista para que al montar el accesorio no dañe la junta.
HE100.517 | Partida | u | TIJERAS CORTATUBOS HASTA Ø40 | 0 | 30.96 | 0
Para tubos de hasta Ø40 mm
SU104.020 | Partida | u | LLAVE | 0 | 28.09 | 0
Para tuerca de distribuidor 28 mm.
|  |  | Total 06.03 | 1 | 0 | 0
05.05 | Capítulo | u | RESTO MATERIALES | 1 | 0 | 0
SU100.012 | Partida | u | CODOS GUIA Ø15-16 POLYTHERM | 0 | 1.25 | 0
Curva de polipropileno reforzada con fibra de vidrio para la protección de los tubos en la salida del mortero hacia el distribuidor. Se instalan 2 por circuito.
SU100.100 | Partida | m² | HOJA DE PE POLYTHERM POLYTHERM | 0 | 1.14 | 0
Film de polietileno que se instala debajo del aislamiento como barrera anti-vapor en aquellas zonas que se encuentren en contacto con el terreno, o en las que existan problemas de condensación.
SU100.016 | Partida | m | TIRA PERIMETRAL POLYTHERM | 0 | 0.9 | 0
Banda de espuma de polietileno auto-adhesiva que se instala en forma de rodapié en todos los paramentos verticales para absorber las dilataciones de los pavimentos y eliminar los puentes térmicos con los cerramientos. Incorpora un film de polietileno para evitar la filtración de mortero entre el aislamiento perimetral y aislamiento del suelo.
SU100.516 | Partida | u | VALVULA PARA DISTRIBUIDOR CON RACOR POLYTHERM | 0 | 19.18 | 0
Válvula de esfera para distribuidor, con racor desmontable de 1" y tuerca móvil.
SU104.050 | Partida | u | DESBOBINADOR | 0 | 486.79 | 0
Desbobinador plegable para tubo de Ø12 a Ø20mm, rollos hasta 500m Muy útil para montaje de suelo radiante.
P-TR402.110 | Partida | u | EMPALME TRIO Ø16 | 0 | 11.34 | 0
Empalme trio para unión tubo-tubo Ø16
P-TR402.105 | Partida | u | EMPALME TRIO Ø12 | 0 | 11.34 | 0
Empalme trio para unión tubo-tubo Ø12
P-TR402.107 | Partida | u | EMPALME TRIO Ø15 | 0 | 11.34 | 0
Empalme trio para unión tubo-tubo Ø15
|  |  | Total 05.05 | 1 | 0 | 0
|  |  | Total 5 | 1 | 0 | 0
6 | Partida |  | SISTEMA ESPECIAL MINI-15 (REFORMA) | 1 | 0 | 0
IMPORTE TOTAL SIN I.V.A. POR MATERIAL PUESTO EN NUESTRO ALMACÉN CONSULTE DESCUENTOS A SU PROVEEDOR.
06.01 | Capítulo | m² | ELEMENTO BASE | 1 | 0 | 0
SU101.820 | Partida | m² | ELEMENTO BASE TERMOCONFORMADA POL-BLACK GRAFITO 10/32 POLYTHERM | 0 | 17.1 | 0
ELEMENTO BASE POLYTHERM TERMOCONFORMADO POL-BLACK GRAFITO 10/32 de poliestireno EPS+ GRAFITO con solapa machiembrada para de unión entre placas. Formado por dos capas : - Capa superior, film termoconformado de alta resistencia y gran espesor. - Capa inferior, aislamiento termo-acústico de E.P.S. con grafito formando tochos que fijan y protegen al tubo de la abrasión durante la obra. - Espesor base: 10 mm - Espesor total: 32 mm - Resistencia térmica: 0,60m² K/W
|  |  | Total 06.01 | 1 | 0 | 0
06.02 | Capítulo | m | TUBO | 1 | 0 | 0
TFPA8150 | Partida | m | TUBO POLYTHERM EVOHFLEX PLUS ANTIDIFUSIÓN Pert 15X1,5 (r.120m) | 0 | 0.99 | 0
Tubo POLYTHERM EVOHFLEX PLUS Antidifusión Ø15x1,5 Pert II. Certificad según norma UNE EN ISO 22.391. Tubo especial de 5 capas que incorpora recubrimiento exterior de polímero con micro-partículas metálicas para evitar que la humedad entre en contacto con la capa de Evoh aportando las siguientes ventajas: - Disminuye la absorción de oxigeno - Reduce la corrosión - Aumenta el rendimiento térmico - Protege de la abrasión durante la obra - Facilita la instalación
TFPA8155 | Partida | m | TUBO POLYTHERM EVOHFLEX PLUS ANTIDIFUSIÓN Pert 15X1,5 (r.200m) | 0 | 0.99 | 0
Tubo POLYTHERM EVOHFLEX PLUS Antidifusión Ø15x1,5 Pert II. Certificad según norma UNE EN ISO 22.391.. Tubo especial de 5 capas que incorpora recubrimiento exterior de polímero con micro-partículas metálicas para evitar que la humedad entre en contacto con la capa de Evoh aportando las siguientes ventajas: - Disminuye la absorción de oxigeno - Reduce la corrosión - Aumenta el rendimiento térmico - Protege de la abrasión durante la obra - Facilita la instalación
TFPA8157 | Partida | m | TUBO POLYTHERM EVOHFLEX PLUS ANTIDIFUSIÓN Pert 15X1,5 (r.400m) | 0 | 0.99 | 0
Tubo POLYTHERM EVOHFLEX PLUS Antidifusión Ø15x1,5 Pert II. Certificad según norma UNE EN ISO 22.391.. Tubo especial de 5 capas que incorpora recubrimiento exterior de polímero con micro-partículas metálicas para evitar que la humedad entre en contacto con la capa de Evoh aportando las siguientes ventajas: - Disminuye la absorción de oxigeno - Reduce la corrosión - Aumenta el rendimiento térmico - Protege de la abrasión durante la obra - Facilita la instalación
|  |  | Total 06.02 | 1 | 0 | 0
06.03 | Capítulo | u | DISTRIBUIDORES HKV | 1 | 0 | 0
SU101.402 | Partida | u | DISTRIBUIDOR HKV DE 2 CIRCUITOS POLYTHERM | 0 | 124.75 | 0
Fabricado en Polyfenilsulfona (PPSU).Temperatura de trabajo hasta 100ºC. Compuesto de: -Colector de impulsión con válvulas para instalación de accionamiento eléctrIco. -Colector de retorno con medidores de caudal para regulación independiente de cada uno de los circuitos. -Purgador automático, grifo de llenado y prueba; con tapón de seguridad. -Soportes para fijación en caja o pared. - Adaptadores para la conexión de los distintos circuitos -Totalmente montado.
SU101.403 | Partida | u | DISTRIBUIDOR HKV DE 3 CIRCUITOS POLYTHERM | 0 | 150.78 | 0
Fabricado en Polyfenilsulfona (PPSU).Temperatura de trabajo hasta 100ºC. Compuesto de: -Colector de impulsión con válvulas para instalación de accionamiento eléctrIco. -Colector de retorno con medidores de caudal para regulación independiente de cada uno de los circuitos. -Purgador automático, grifo de llenado y prueba; con tapón de seguridad. -Soportes para fijación en caja o pared. - Adaptadores para la conexión de los distintos circuitos -Totalmente montado.
SU101.404 | Partida | u | DISTRIBUIDOR HKV DE 4 CIRCUITOS POLYTHERM | 0 | 179.41 | 0
Fabricado en Polyfenilsulfona (PPSU).Temperatura de trabajo hasta 100ºC. Compuesto de: -Colector de impulsión con válvulas para instalación de accionamiento eléctrIco. -Colector de retorno con medidores de caudal para regulación independiente de cada uno de los circuitos. -Purgador automático, grifo de llenado y prueba; con tapón de seguridad. -Soportes para fijación en caja o pared. - Adaptadores para la conexión de los distintos circuitos -Totalmente montado.
SU101.405 | Partida | u | DISTRIBUIDOR HKV DE 5 CIRCUITOS POLYTHERM | 0 | 205.47 | 0
Fabricado en Polyfenilsulfona (PPSU).Temperatura de trabajo hasta 100ºC. Compuesto de: -Colector de impulsión con válvulas para instalación de accionamiento eléctrIco. -Colector de retorno con medidores de caudal para regulación independiente de cada uno de los circuitos. -Purgador automático, grifo de llenado y prueba; con tapón de seguridad. -Soportes para fijación en caja o pared. - Adaptadores para la conexión de los distintos circuitos -Totalmente montado.
SU101.406 | Partida | u | DISTRIBUIDOR HKV DE 6 CIRCUITOS POLYTHERM | 0 | 234.13 | 0
Fabricado en Polyfenilsulfona (PPSU).Temperatura de trabajo hasta 100ºC. Compuesto de: -Colector de impulsión con válvulas para instalación de accionamiento eléctrIco. -Colector de retorno con medidores de caudal para regulación independiente de cada uno de los circuitos. -Purgador automático, grifo de llenado y prueba; con tapón de seguridad. -Soportes para fijación en caja o pared. - Adaptadores para la conexión de los distintos circuitos -Totalmente montado.
SU101.407 | Partida | u | DISTRIBUIDOR HKV DE 7 CIRCUITOS POLYTHERM | 0 | 260.18 | 0
Fabricado en Polyfenilsulfona (PPSU).Temperatura de trabajo hasta 100ºC. Compuesto de: -Colector de impulsión con válvulas para instalación de accionamiento eléctrIco. -Colector de retorno con medidores de caudal para regulación independiente de cada uno de los circuitos. -Purgador automático, grifo de llenado y prueba; con tapón de seguridad. -Soportes para fijación en caja o pared. - Adaptadores para la conexión de los distintos circuitos -Totalmente montado.
SU101.408 | Partida | u | DISTRIBUIDOR HKV DE 8 CIRCUITOS POLYTHERM | 0 | 286.18 | 0
Fabricado en Polyfenilsulfona (PPSU).Temperatura de trabajo hasta 100ºC. Compuesto de: -Colector de impulsión con válvulas para instalación de accionamiento eléctrIco. -Colector de retorno con medidores de caudal para regulación independiente de cada uno de los circuitos. -Purgador automático, grifo de llenado y prueba; con tapón de seguridad. -Soportes para fijación en caja o pared. - Adaptadores para la conexión de los distintos circuitos -Totalmente montado.
SU101.409 | Partida | u | DISTRIBUIDOR HKV DE 9 CIRCUITOS POLYTHERM | 0 | 312.29 | 0
Fabricado en Polyfenilsulfona (PPSU).Temperatura de trabajo hasta 100ºC. Compuesto de: -Colector de impulsión con válvulas para instalación de accionamiento eléctrIco. -Colector de retorno con medidores de caudal para regulación independiente de cada uno de los circuitos. -Purgador automático, grifo de llenado y prueba; con tapón de seguridad. -Soportes para fijación en caja o pared. - Adaptadores para la conexión de los distintos circuitos -Totalmente montado.
SU101.410 | Partida | u | DISTRIBUIDOR HKV DE 10 CIRCUITOS POLYTHERM | 0 | 340.9 | 0
Fabricado en Polyfenilsulfona (PPSU).Temperatura de trabajo hasta 100ºC. Compuesto de: -Colector de impulsión con válvulas para instalación de accionamiento eléctrIco. -Colector de retorno con medidores de caudal para regulación independiente de cada uno de los circuitos. -Purgador automático, grifo de llenado y prueba; con tapón de seguridad. -Soportes para fijación en caja o pared. - Adaptadores para la conexión de los distintos circuitos -Totalmente montado.
SU101.411 | Partida | u | DISTRIBUIDOR HKV DE 11 CIRCUITOS POLYTHERM | 0 | 369.56 | 0
Fabricado en Polyfenilsulfona (PPSU).Temperatura de trabajo hasta 100ºC. Compuesto de: -Colector de impulsión con válvulas para instalación de accionamiento eléctrIco. -Colector de retorno con medidores de caudal para regulación independiente de cada uno de los circuitos. -Purgador automático, grifo de llenado y prueba; con tapón de seguridad. -Soportes para fijación en caja o pared. - Adaptadores para la conexión de los distintos circuitos -Totalmente montado.
SU101.412 | Partida | u | DISTRIBUIDOR HKV DE 12 CIRCUITOS POLYTHERM | 0 | 395.56 | 0
Fabricado en Polyfenilsulfona (PPSU).Temperatura de trabajo hasta 100ºC. Compuesto de: -Colector de impulsión con válvulas para instalación de accionamiento eléctrIco. -Colector de retorno con medidores de caudal para regulación independiente de cada uno de los circuitos. -Purgador automático, grifo de llenado y prueba; con tapón de seguridad. -Soportes para fijación en caja o pared. - Adaptadores para la conexión de los distintos circuitos -Totalmente montado.
SU101.413-1 | Partida | u | DISTRIBUIDOR HKV DE 13 CIRCUITOS POLYTHERM | 0 | 425 | 0
Fabricado en Polyfenilsulfona (PPSU).Temperatura de trabajo hasta 100ºC. Compuesto de: -Colector de impulsión con válvulas para instalación de accionamiento eléctrIco. -Colector de retorno con medidores de caudal para regulación independiente de cada uno de los circuitos. -Purgador automático, grifo de llenado y prueba; con tapón de seguridad. -Soportes para fijación en caja o pared. - Adaptadores para la conexión de los distintos circuitos -Totalmente montado.
SU101.414-1 | Partida | u | DISTRIBUIDOR HKV DE 14 CIRCUITOS POLYTHERM | 0 | 460 | 0
Fabricado en Polyfenilsulfona (PPSU).Temperatura de trabajo hasta 100ºC. Compuesto de: -Colector de impulsión con válvulas para instalación de accionamiento eléctrIco. -Colector de retorno con medidores de caudal para regulación independiente de cada uno de los circuitos. -Purgador automático, grifo de llenado y prueba; con tapón de seguridad. -Soportes para fijación en caja o pared. - Adaptadores para la conexión de los distintos circuitos -Totalmente montado.
SU100.555 | Partida | u | CAPTURADOR DE LODOS "ESTRATO" AUTOLIMPIABLE POLYTHERM | 0 | 69.76 | 0
Fabricado en Polyfenilsulfona (PPSU).Temperatura de trabajo hasta 100ºC. Equipo para mejorar el mantenimiento de agua de la instalacion . Compuesto de: - Retenedor de partículas solidas mediante rodete de acero inox. - Capturador magético de particulas ferricas - Separador de aire con purgador automático - Grifo de vaciado con tapón de seguridad. - Conexión directa a distribuidor SE SUMINSITRA MONTADO EN EL COLECTOR DE RETRONO DEL DISTRIBUIDOR
SU103.060 | Partida | u | TERMÓMETRO PARA DISTRIBUIDORES CLIP-FBH Y HKV. POLYTHERM | 0 | 6.32 | 0
Termómetro para distribuidores CLIP-FBH y HKV. Colocación en los alojamientos de los terminales y Estrato. Ranura de calibración CARACTERÍSTICAS PRINCIPALES: Escala: 0ºC a 80ºC. Ø Esfera: 40 mm.
SU100.505 | Partida | u | VALVULA PARA DISTRIBUIDOR CONEXIÓN DIRECTA POLYTHERM | 0 | 20.06 | 0
Válvula de esfera para distribuidor, conexión rápida con horquilla de acero inox. CARACTERÍSTICAS PRINCIPALES: Material: Latón con baño de Níquel. Conexiones: 1”.
SU100.112 | Partida | u | VÁLVULA DE PRESIÓN DIFERENCIAL TERMINAL SUPERIOR DISTRIBUIDORES CLIP-FBH Y HKV POLYTHERM | 0 | 107.37 | 0
Válvula de presión diferencial para montaje en distribuidor. Permite mantener un caudal suficiente a las bombas de circulación y aerotermia cuando cierran los circuitos. Su montaje se realiza extrayendo los tapones del distribuidor y colocando esta en su lugar, mediante las horquillas de inox. CARACTERÍSTICAS PRINCIPALES: Presión de apertura: Regulable de 0,2 a 0,6 Bar Caudal: de 0 a 1.000 l/h (según presión de bomba) Conexión directa a distribuidor.
SU100.937 | Partida | u | ARMARIO DRE 400 PARA DISTRIBUIDOR DE 2 A 3 CIRCUITOS POLYTHERM | 0 | 96.47 | 0
Armario con fondo reducido para alojar distribuidor y placa electrónica, realizado en chapa de acero pintada al horno de color blanco (RAL 9016), con guías para fijación de soportes de los distribuidores y placas electrónicas. Fondo reducido (Sólo 9 cm)
SU100.960 | Partida | u | ARMARIO DRE 675 PARA DISTRIBUIDOR DE 4 A 8 CIRCUITOS POLYTHERM | 0 | 125.35 | 0
Armario con fondo reducido para alojar distribuidor y placa electrónica, realizado en chapa de acero pintada al horno de color blanco (RAL 9016), con guías para fijación de soportes de los distribuidores y placas electrónicas. Fondo reducido (Sólo 9 cm)
SU100.990 | Partida | u | ARMARIO DRE 1000 PARA DISTRIBUIDOR DE 9 A 12 (14) CIRCUITOS POLYTHERM | 0 | 171.68 | 0
Armario con fondo reducido para alojar distribuidor y placa electrónica, realizado en chapa de acero pintada al horno de color blanco (RAL 9016), con guías para fijación de soportes de los distribuidores y placas electrónicas. Fondo reducido (Sólo 9 cm)
SU100.919 | Partida | u | ARMARIO ACT 400 PARA DISTRIBUIDOR DE 2 A 3 CIRCUITOS POLYTHERM | 0 | 134.07 | 0
Armario para alojar distribuidor y placa electrónica , con cerco desmontable y tapa con regulación de profundidad entre 100 y 150 mm, realizado en chapa de acero con tapa y cerco pintada al horno (RAL 9016), y guías para fijación de soportes de los distribuidores y placas electrónicas. Fondo reducido (Sólo 9 cm)
SU100.920 | Partida | u | ARMARIO ACT 675 PARA DISTRIBUIDOR DE 4 A 8 CIRCUITOS POLYTHERM | 0 | 168.95 | 0
Armario para alojar distribuidor y placa electrónica , con cerco desmontable y tapa con regulación de profundidad entre 100 y 150 mm, realizado en chapa de acero con tapa y cerco pintada al horno (RAL 9016), y guías para fijación de soportes de los distribuidores y placas electrónicas. Fondo reducido (Sólo 9 cm)
SU100.922 | Partida | u | ARMARIO ACT 1000 PARA DISTRIBUIDOR DE 9 A 12 (14) CIRCUITOS POLYTHERM | 0 | 217.89 | 0
Armario para alojar distribuidor y placa electrónica , con cerco desmontable y tapa con regulación de profundidad entre 100 y 150 mm, realizado en chapa de acero con tapa y cerco pintada al horno (RAL 9016), y guías para fijación de soportes de los distribuidores y placas electrónicas. Fondo reducido (Sólo 9 cm)
SU100.930 | Partida | u | JUEGO DE PATAS PARA ARMARIO POLYTHERM | 0 | 20.71 | 0
Soportes de fijación a suelo para armario modelo DRE y ACT.
HE520.445 | Partida | u | CALIBRADOR HASTA Ø32 | 0 | 41.42 | 0
Calibra el diámetro interior del tubo y rebarba la arista para que al montar el accesorio no dañe la junta.
HE100.517 | Partida | u | TIJERAS CORTATUBOS HASTA Ø40 | 0 | 30.96 | 0
Para tubos de hasta Ø40 mm
SU104.020 | Partida | u | LLAVE | 0 | 28.09 | 0
Para tuerca de distribuidor 28 mm.
|  |  | Total 06.03 | 1 | 0 | 0
06.04 | Capítulo | u | RESTO MATERIALES | 1 | 0 | 0
SU100.012 | Partida | u | CODOS GUIA Ø15-16 POLYTHERM | 0 | 1.25 | 0
Curva de polipropileno reforzada con fibra de vidrio para la protección de los tubos en la salida del mortero hacia el distribuidor. Se instalan 2 por circuito.
SU100.100 | Partida | m² | HOJA DE PE POLYTHERM POLYTHERM | 0 | 1.14 | 0
Film de polietileno que se instala debajo del aislamiento como barrera anti-vapor en aquellas zonas que se encuentren en contacto con el terreno, o en las que existan problemas de condensación.
SU100.016 | Partida | m | TIRA PERIMETRAL POLYTHERM | 0 | 0.9 | 0
Banda de espuma de polietileno auto-adhesiva que se instala en forma de rodapié en todos los paramentos verticales para absorber las dilataciones de los pavimentos y eliminar los puentes térmicos con los cerramientos. Incorpora un film de polietileno para evitar la filtración de mortero entre el aislamiento perimetral y aislamiento del suelo.
SU100.011 | Partida | kg | ADITIVO ESTROTHERM-POLYTHERM | 0 | 7.19 | 0
Aditivo para mortero. Mejora la conductividad térmica y la resistencia mecánica de los morteros. Dosificación: 1,75 litros por cada 35 kg de cemento.
SU100.030 | Partida | u | GUÍA PARA JUNTAS DE DILATACIÓN POLYTHERM | 0 | 5.83 | 0
Guía auto-adhesiva par la colocación de la tira perimetral como junta de dilatación en paso de puertas y juntas intermedias. DATOS TÉCNICOS: Longitud: 1.000 mm.
SU100.019 | Partida | kg | ADITIVO PH.2000 POLYTHERM | 0 | 5.91 | 0
Aditivo para mortero. Mejora la conductividad térmica y la resistencia mecánica de los morteros. Dosificación: 0.33 l por cada 35 Kg de cemento.
SU100.531 | Partida | u | TACOS DE FIJACIÓN 60 | 0 | 0.33 | 0
Tacos de fijación para la fijación de aislamiento en paredes o forjados.
SU100.532 | Partida | u | TACOS DE FIJACIÓN 90 | 0 | 0.34 | 0
Tacos de fijación para la fijación de aislamiento en paredes o forjados.
SU100.516 | Partida | u | VALVULA PARA DISTRIBUIDOR CON RACOR POLYTHERM | 0 | 19.18 | 0
Válvula de esfera para distribuidor, con racor desmontable de 1" y tuerca móvil.
SU104.050 | Partida | u | DESBOBINADOR | 0 | 486.79 | 0
Desbobinador plegable para tubo de Ø12 a Ø20mm, rollos hasta 500m Muy útil para montaje de suelo radiante.
SU100.529 | Partida | u | HORQUILLA TACKER Ø16 | 0 | 0.08 | 0
Para poner sobre la plancha aislante y fijar el tubo. Ø15, 16
|  |  | Total 06.04 | 1 | 0 | 0
|  |  | Total 6 | 1 | 0 | 0
7 | Partida |  | MONTAJE RECOMENDADO | 0 | 0 | 0
07.01 | Partida |  | MONTAJE RECOMENDADO SISTEMA REVERSIBLE POL-DINAMIC PLUS F/C | 0 | 5 | 0
07.02 | Partida |  | MONTAJE RECOMENDADO SISTEMA REVERSIBLE POL-DINAMIC PRO F/C | 0 | 5 | 0
07.03 | Partida |  | MONTAJE RECOMENDADO SISTEMA INDUSTRIAL | 0 | 5 | 0
07.04 | Partida |  | MONTAJE RECOMENDADO SISTEMA MINITHERM | 0 | 8 | 0
07.05 | Partida |  | MONTAJE RECOMENDADO SISTEMA REHABILITACIÓN (S.SECO) | 0 | 10 | 0
07.06 | Partida |  | MONTAJE RECOMENDADO SISTEMA ESPECIAL (REFORMAS) | 0 | 8 | 0
|  |  | Total 7 | 0 | 0 | 0
8 | Partida |  | TRANSPORTE ESTIMADO | 0 | 0 | 0
08.01 | Partida |  | TRANSPORTE ESTIMADO | 0 | 800 | 0
|  |  | Total 8 | 0 | 0 | 0
9 | Partida |  | OPCIÓN 1A-REGULACIÓN INDEPEDIENTE POLYALPHA-T BAT | 1 | 0 | 0
IMPORTE TOTAL SIN I.V.A. POR MATERIAL PUESTO EN NUESTRO ALMACÉN CONSULTE DESCUENTOS A SU PROVEEDOR.
8.1A | Capítulo |  | TERMOSTATOS | 1 | 0 | 0
SU100.716 | Partida | u | ALPHA -T BAT FRÍO/CALOR (2 HILOS) POLYTHERM | 0 | 46.33 | 0
Termostato electrónico frío/calor de alta precisión (±0,2ºC), con pantalla digital donde podemos ver la temperatura actual, ver y modificar el funcionamiento en frío/calor y la temperatura demandada. Permite además ajustar otros parámetros como la calibración, la histéresis, bloqueo de teclaro, etc. Montaje sobre caja de mecanismos, alimentado por dos pilas AAA de larga duración. -Dimensiones:84x84x25 mm. -Campo de regulación:5 a 30ºC.
|  |  | Total 8.1A | 1 | 0 | 0
8.3 | Capítulo |  | PLACAS ELECTRÓNICAS | 1 | 0 | 0
SU102.009 | Partida | u | PLACA ELECTRONICA ALPHA- BASE 6 ZONAS 230V CON LED 2 RELÉS POLYTHERM | 0 | 99.91 | 0
Para interconexión entre accionamientos eléctricos y termostatos. - Salidas para la puesta en marcha de bomba y/o fuente de calor, cuando demande temperatura de cualquier termostato. - Entrada para control de humedad relativa. - Leds que indican el estado del funcionamiento de cada uno de los termostatos - Alimentación a 230V con protección mediante fusible.
SU102.007 | Partida | u | PLACA ELECTRONICA ALPHA- BASE 6 ZONAS 230V SIN LED 1 RELÉ POLYTHERM | 0 | 85.93 | 0
Para interconexión entre accionamientos eléctricos y termostatos. - Salidas para la puesta en marcha de bomba y/o fuente de calor, cuando demande temperatura de cualquier termostato. - Entrada para control de humedad relativa. - Alimentación a 230V con protección mediante fusible.
SU102.010 | Partida | u | PLACA ELECTRONICA ALPHA- BASE 10 ZONAS 230V CON LEDS 2 RELÉS POLYTHERM | 0 | 117.72 | 0
Para interconexión entre accionamientos eléctricos y termostatos. - Salidas para la puesta en marcha de bomba y/o fuente de calor, cuando demande temperatura de cualquier termostato. - Entrada para control de humedad relativa. - Leds que indican el estado del funcionamiento de cada uno de los termostatos - Alimentación a 230V con protección mediante fusible.
SU102.008 | Partida | u | PLACA ELECTRONICA ALPHA- BASE 10 ZONAS 24V CON LEDS 2 RELÉS POLYTHERM | 0 | 118.81 | 0
Para interconexión entre accionamientos eléctricos y termostatos. - Salidas para la puesta en marcha de bomba y/o fuente de calor, cuando demande temperatura de cualquier termostato. - Entrada para control de humedad relativa. - Leds que indican el estado del funcionamiento de cada uno de los termostatos - Alimentación a 24V con protección mediante fusible.
SU102.006 | Partida | u | PLACA ELECTRONICA ALPHA- BASE 8 ZONAS 230V CON LEDS 2 RELÉS POLYTHERM | 0 | 96.56 | 0
Para interconexión entre accionamientos eléctricos y termostatos. - Salidas para la puesta en marcha de bomba y/o fuente de calor, cuando demande temperatura de cualquier termostato. - Leds que indican el estado del funcionamiento de cada uno de los termostatos - Alimentación a 230V con protección mediante fusible.
|  |  | Total 8.3 | 1 | 0 | 0
8.4 | Capítulo |  | ACCIONAMIENTOS ELECTRICOS | 1 | 0 | 0
SU100.512 | Partida | u | ACCIONAMIENTO ELECTRICO POLYTHERM 230V | 0 | 25.72 | 0
Accionamiento eléctrico para apertura y cierre de los circuitos de las distintas estancias (NC), con adaptador independiente y seis puntos de anclaje.
SU100.534 | Partida | u | ACCIONAMIENTO ELECTRICO 24V POLYTHERM | 0 | 25.72 | 0
Accionamiento eléctrico para apertura y cierre de los circuitos de las distintas estancias (NC), con adaptador independiente y seis puntos de anclaje.
SU0011-M14 | Partida | u | ACCIONAMIENTO CON MICROINTERUPTOR 220 V METRICA 14 POLYTHERM | 0 | 45 | 0
Accionamiento eléctrico para apertura y cierre de los circuitos de las distintas estancias (NC) con micro-interruptor final de carrera y contacto libre de tensión (NO)
|  |  | Total 8.4 | 1 | 0 | 0
8.5 | Capítulo |  | OTROS ELEMENTOS | 1 | 0 | 0
SU100.116 | Partida | u | VALVULA 2 VIAS 1" CONEXION DIRECTA CON FINAL DE CARRERA 230V POLYTHERM | 0 | 128.62 | 0
Válvula de 2 vías con accionamiento eléctrico (NC) y final de carrera con contacto libre de tensión (NO). Conexión rápida a distribuidor mediante horquilla de inox.
SU100.115 | Partida | u | VALVULA 2 VIAS 1" CON RACOR Y FINAL DE CARRERA 230V POLYTHERM | 0 | 122.08 | 0
Válvula de 2 vías con accionamiento eléctrico (NC) y final de carrera con contacto libre de tensión (NO).
SU100.106 | Partida | u | VALVULA 2 VIAS 1" CONEXION DIRECTA- 230 V POLYTHERM | 0 | 106.82 | 0
Válvula de 2 vías con accionamiento eléctrico (NC) 2 hilos.Conexión rápida a distribuidor mediante horquilla de inox.
SU100.103 | Partida | u | VALVULA 3 VIAS 1" SIN RACOR POLYTHERM | 0 | 130.8 | 0
Válvula de 3 vías con accionamiento eléctrico (NC)
SU100.104 | Partida | u | VALVULA 3 VIAS 1" CON RACOR POLYTHERM | 0 | 178.76 | 0
Válvula de 3 vías con racores a 1" accionamiento eléctrico (NC)
SU100.101 | Partida | u | VALVULA 2 VIAS 1" CON RACOR - 24 V | 0 | 122.3 | 0
Válvula de 2 vías con accionamiento eléctrico (NC).
SU100.525 | Partida | u | MODULO ON-OFF CALDERA Y BOMBA 230V POLYTHERM | 0 | 50.69 | 0
Caja con relé de doble contacto para combinación con válvulas de dos vías, con micro-interruptor o placa electrónica. Salida de 230V para bomba y contacto libre de tensión y puesta en marcha para la fuente de calor.
SU100.097 | Partida | u | SONDA EXTERNA | 0 | 6.54 | 0
Sonda externa para termostato de 3 hilos
|  |  | Total 8.5 | 1 | 0 | 0
|  |  | Total 9 | 1 | 0 | 0
9.1 | Partida |  | OPCIÓN 1B-REGULACIÓN INDEPEDIENTE POLYALPHA -T | 1 | 0 | 0
IMPORTE TOTAL SIN I.V.A. POR MATERIAL PUESTO EN NUESTRO ALMACÉN CONSULTE DESCUENTOS A SU PROVEEDOR.
8.1 | Capítulo |  | TERMOSTATOS ELECTRÓNICOS | 1 | 0 | 0
SU100.740 | Partida | u | TERMOSTATO ALPHA -T FRIO/CALOR (3 HILOS) POLYTHERM | 0 | 44.69 | 0
Termostato electrónico frío/calor, con pantalla digital donde podemos ver la temperatura actual, el funcionamiento y cambio de frío/calor y la temperatura demandada. Permite además ajustar otros parámetros como la calibración, la histérisis, etc. Montaje sobre caja de mecanismos y alimentado a 230V desde la placa eletrónica mediante 3 hilos. Dimensiones:86x86x16 mm. Campo de regulación:5 a 30ºC
|  |  | Total 8.1 | 1 | 0 | 0
8.3 | Capítulo |  | PLACAS ELECTRÓNICAS | 1 | 0 | 0
SU102.009 | Partida | u | PLACA ELECTRONICA ALPHA- BASE 6 ZONAS 230V CON LED 2 RELÉS POLYTHERM | 0 | 99.91 | 0
Para interconexión entre accionamientos eléctricos y termostatos. - Salidas para la puesta en marcha de bomba y/o fuente de calor, cuando demande temperatura de cualquier termostato. - Entrada para control de humedad relativa. - Leds que indican el estado del funcionamiento de cada uno de los termostatos - Alimentación a 230V con protección mediante fusible.
SU102.007 | Partida | u | PLACA ELECTRONICA ALPHA- BASE 6 ZONAS 230V SIN LED 1 RELÉ POLYTHERM | 0 | 85.93 | 0
Para interconexión entre accionamientos eléctricos y termostatos. - Salidas para la puesta en marcha de bomba y/o fuente de calor, cuando demande temperatura de cualquier termostato. - Entrada para control de humedad relativa. - Alimentación a 230V con protección mediante fusible.
SU102.010 | Partida | u | PLACA ELECTRONICA ALPHA- BASE 10 ZONAS 230V CON LEDS 2 RELÉS POLYTHERM | 0 | 117.72 | 0
Para interconexión entre accionamientos eléctricos y termostatos. - Salidas para la puesta en marcha de bomba y/o fuente de calor, cuando demande temperatura de cualquier termostato. - Entrada para control de humedad relativa. - Leds que indican el estado del funcionamiento de cada uno de los termostatos - Alimentación a 230V con protección mediante fusible.
SU102.008 | Partida | u | PLACA ELECTRONICA ALPHA- BASE 10 ZONAS 24V CON LEDS 2 RELÉS POLYTHERM | 0 | 118.81 | 0
Para interconexión entre accionamientos eléctricos y termostatos. - Salidas para la puesta en marcha de bomba y/o fuente de calor, cuando demande temperatura de cualquier termostato. - Entrada para control de humedad relativa. - Leds que indican el estado del funcionamiento de cada uno de los termostatos - Alimentación a 24V con protección mediante fusible.
SU102.006 | Partida | u | PLACA ELECTRONICA ALPHA- BASE 8 ZONAS 230V CON LEDS 2 RELÉS POLYTHERM | 0 | 96.56 | 0
Para interconexión entre accionamientos eléctricos y termostatos. - Salidas para la puesta en marcha de bomba y/o fuente de calor, cuando demande temperatura de cualquier termostato. - Leds que indican el estado del funcionamiento de cada uno de los termostatos - Alimentación a 230V con protección mediante fusible.
|  |  | Total 8.3 | 1 | 0 | 0
8.4 | Capítulo |  | ACCIONAMIENTOS ELECTRICOS | 1 | 0 | 0
SU100.512 | Partida | u | ACCIONAMIENTO ELECTRICO POLYTHERM 230V | 0 | 25.72 | 0
Accionamiento eléctrico para apertura y cierre de los circuitos de las distintas estancias (NC), con adaptador independiente y seis puntos de anclaje.
SU100.534 | Partida | u | ACCIONAMIENTO ELECTRICO 24V POLYTHERM | 0 | 25.72 | 0
Accionamiento eléctrico para apertura y cierre de los circuitos de las distintas estancias (NC), con adaptador independiente y seis puntos de anclaje.
SU0011-M14 | Partida | u | ACCIONAMIENTO CON MICROINTERUPTOR 220 V METRICA 14 POLYTHERM | 0 | 45 | 0
Accionamiento eléctrico para apertura y cierre de los circuitos de las distintas estancias (NC) con micro-interruptor final de carrera y contacto libre de tensión (NO)
|  |  | Total 8.4 | 1 | 0 | 0
8.5 | Capítulo |  | OTROS ELEMENTOS | 1 | 0 | 0
SU100.116 | Partida | u | VALVULA 2 VIAS 1" CONEXION DIRECTA CON FINAL DE CARRERA 230V POLYTHERM | 0 | 128.62 | 0
Válvula de 2 vías con accionamiento eléctrico (NC) y final de carrera con contacto libre de tensión (NO). Conexión rápida a distribuidor mediante horquilla de inox.
SU100.115 | Partida | u | VALVULA 2 VIAS 1" CON RACOR Y FINAL DE CARRERA 230V POLYTHERM | 0 | 122.08 | 0
Válvula de 2 vías con accionamiento eléctrico (NC) y final de carrera con contacto libre de tensión (NO).
SU100.106 | Partida | u | VALVULA 2 VIAS 1" CONEXION DIRECTA- 230 V POLYTHERM | 0 | 106.82 | 0
Válvula de 2 vías con accionamiento eléctrico (NC) 2 hilos.Conexión rápida a distribuidor mediante horquilla de inox.
SU100.103 | Partida | u | VALVULA 3 VIAS 1" SIN RACOR POLYTHERM | 0 | 130.8 | 0
Válvula de 3 vías con accionamiento eléctrico (NC)
SU100.104 | Partida | u | VALVULA 3 VIAS 1" CON RACOR POLYTHERM | 0 | 178.76 | 0
Válvula de 3 vías con racores a 1" accionamiento eléctrico (NC)
SU100.101 | Partida | u | VALVULA 2 VIAS 1" CON RACOR - 24 V | 0 | 122.3 | 0
Válvula de 2 vías con accionamiento eléctrico (NC).
SU100.525 | Partida | u | MODULO ON-OFF CALDERA Y BOMBA 230V POLYTHERM | 0 | 50.69 | 0
Caja con relé de doble contacto para combinación con válvulas de dos vías, con micro-interruptor o placa electrónica. Salida de 230V para bomba y contacto libre de tensión y puesta en marcha para la fuente de calor.
SU100.097 | Partida | u | SONDA EXTERNA | 0 | 6.54 | 0
Sonda externa para termostato de 3 hilos
|  |  | Total 8.5 | 1 | 0 | 0
|  |  | Total 9.1 | 1 | 0 | 0
9.2 | Partida |  | OPCIÓN 1C-REGULACIÓN INDEPENDIENTE POLYALPHA-CRONO WIFI | 0 | 0 | 0
IMPORTE TOTAL SIN I.V.A. POR MATERIAL PUESTO EN NUESTRO ALMACÉN CONSULTE DESCUENTOS A SU PROVEEDOR.
8.2.1 | Capítulo |  | CRONOTERMOSTATOS WIFI | 1 | 0 | 0
SU100.510 | Partida | u | TERMOSTATO ALPHA- WIFI FRÍO/CALOR POLYTHERM 3 HILOS 230V | 0 | 97.99 | 0
Cronotermostato electrónico digital para control de temperatura ambiente Frío/Calor, con conexión Wifi y control a través de App desde cualquier Smarphone. Programación independiente para frío y calor. Programa estándar pre-instalado.
SU100.509 | Partida | u | TERMOSTATO ALPHA- WIFI FRÍO/CALOR POLYTHERM 4 HILOS C/CONTACTO LIBRE DE TENSIÓN | 0 | 97.99 | 0
Cronotermostato electrónico digital para control de temperatura ambiente Frío/Calor, con conexión Wifi y control a través de App desde cualquier Smarphone. Programación independiente para frío y calor. Programa estándar pre-instalado.
|  |  | Total 8.2.1 | 1 | 0 | 0
8.3 | Capítulo |  | PLACAS ELECTRÓNICAS | 1 | 0 | 0
SU102.009 | Partida | u | PLACA ELECTRONICA ALPHA- BASE 6 ZONAS 230V CON LED 2 RELÉS POLYTHERM | 0 | 99.91 | 0
Para interconexión entre accionamientos eléctricos y termostatos. - Salidas para la puesta en marcha de bomba y/o fuente de calor, cuando demande temperatura de cualquier termostato. - Entrada para control de humedad relativa. - Leds que indican el estado del funcionamiento de cada uno de los termostatos - Alimentación a 230V con protección mediante fusible.
SU102.007 | Partida | u | PLACA ELECTRONICA ALPHA- BASE 6 ZONAS 230V SIN LED 1 RELÉ POLYTHERM | 0 | 85.93 | 0
Para interconexión entre accionamientos eléctricos y termostatos. - Salidas para la puesta en marcha de bomba y/o fuente de calor, cuando demande temperatura de cualquier termostato. - Entrada para control de humedad relativa. - Alimentación a 230V con protección mediante fusible.
SU102.010 | Partida | u | PLACA ELECTRONICA ALPHA- BASE 10 ZONAS 230V CON LEDS 2 RELÉS POLYTHERM | 0 | 117.72 | 0
Para interconexión entre accionamientos eléctricos y termostatos. - Salidas para la puesta en marcha de bomba y/o fuente de calor, cuando demande temperatura de cualquier termostato. - Entrada para control de humedad relativa. - Leds que indican el estado del funcionamiento de cada uno de los termostatos - Alimentación a 230V con protección mediante fusible.
SU102.008 | Partida | u | PLACA ELECTRONICA ALPHA- BASE 10 ZONAS 24V CON LEDS 2 RELÉS POLYTHERM | 0 | 118.81 | 0
Para interconexión entre accionamientos eléctricos y termostatos. - Salidas para la puesta en marcha de bomba y/o fuente de calor, cuando demande temperatura de cualquier termostato. - Entrada para control de humedad relativa. - Leds que indican el estado del funcionamiento de cada uno de los termostatos - Alimentación a 24V con protección mediante fusible.
SU102.006 | Partida | u | PLACA ELECTRONICA ALPHA- BASE 8 ZONAS 230V CON LEDS 2 RELÉS POLYTHERM | 0 | 96.56 | 0
Para interconexión entre accionamientos eléctricos y termostatos. - Salidas para la puesta en marcha de bomba y/o fuente de calor, cuando demande temperatura de cualquier termostato. - Leds que indican el estado del funcionamiento de cada uno de los termostatos - Alimentación a 230V con protección mediante fusible.
|  |  | Total 8.3 | 1 | 0 | 0
8.4 | Capítulo |  | ACCIONAMIENTOS ELECTRICOS | 1 | 0 | 0
SU100.512 | Partida | u | ACCIONAMIENTO ELECTRICO POLYTHERM 230V | 0 | 25.72 | 0
Accionamiento eléctrico para apertura y cierre de los circuitos de las distintas estancias (NC), con adaptador independiente y seis puntos de anclaje.
SU100.534 | Partida | u | ACCIONAMIENTO ELECTRICO 24V POLYTHERM | 0 | 25.72 | 0
Accionamiento eléctrico para apertura y cierre de los circuitos de las distintas estancias (NC), con adaptador independiente y seis puntos de anclaje.
SU0011-M14 | Partida | u | ACCIONAMIENTO CON MICROINTERUPTOR 220 V METRICA 14 POLYTHERM | 0 | 45 | 0
Accionamiento eléctrico para apertura y cierre de los circuitos de las distintas estancias (NC) con micro-interruptor final de carrera y contacto libre de tensión (NO)
|  |  | Total 8.4 | 1 | 0 | 0
8.5 | Capítulo |  | OTROS ELEMENTOS | 1 | 0 | 0
SU100.116 | Partida | u | VALVULA 2 VIAS 1" CONEXION DIRECTA CON FINAL DE CARRERA 230V POLYTHERM | 0 | 128.62 | 0
Válvula de 2 vías con accionamiento eléctrico (NC) y final de carrera con contacto libre de tensión (NO). Conexión rápida a distribuidor mediante horquilla de inox.
SU100.115 | Partida | u | VALVULA 2 VIAS 1" CON RACOR Y FINAL DE CARRERA 230V POLYTHERM | 0 | 122.08 | 0
Válvula de 2 vías con accionamiento eléctrico (NC) y final de carrera con contacto libre de tensión (NO).
SU100.106 | Partida | u | VALVULA 2 VIAS 1" CONEXION DIRECTA- 230 V POLYTHERM | 0 | 106.82 | 0
Válvula de 2 vías con accionamiento eléctrico (NC) 2 hilos.Conexión rápida a distribuidor mediante horquilla de inox.
SU100.103 | Partida | u | VALVULA 3 VIAS 1" SIN RACOR POLYTHERM | 0 | 130.8 | 0
Válvula de 3 vías con accionamiento eléctrico (NC)
SU100.104 | Partida | u | VALVULA 3 VIAS 1" CON RACOR POLYTHERM | 0 | 178.76 | 0
Válvula de 3 vías con racores a 1" accionamiento eléctrico (NC)
SU100.101 | Partida | u | VALVULA 2 VIAS 1" CON RACOR - 24 V | 0 | 122.3 | 0
Válvula de 2 vías con accionamiento eléctrico (NC).
SU100.525 | Partida | u | MODULO ON-OFF CALDERA Y BOMBA 230V POLYTHERM | 0 | 50.69 | 0
Caja con relé de doble contacto para combinación con válvulas de dos vías, con micro-interruptor o placa electrónica. Salida de 230V para bomba y contacto libre de tensión y puesta en marcha para la fuente de calor.
SU100.097 | Partida | u | SONDA EXTERNA | 0 | 6.54 | 0
Sonda externa para termostato de 3 hilos
|  |  | Total 8.5 | 1 | 0 | 0
|  |  | Total 9.2 | 0 | 0 | 0
9.3 | Partida |  | OPCIÓN 1D-REGULACIÓN INDEPENDIENTE POLYALPHA-CRONO | 1 | 0 | 0
IMPORTE TOTAL SIN I.V.A. POR MATERIAL PUESTO EN NUESTRO ALMACÉN CONSULTE DESCUENTOS A SU PROVEEDOR.
8.2 | Capítulo |  | CRONOTERMOSTATOS | 1 | 0 | 0
SU100.515 | Partida | u | TERMOSTATO ALPHA- CRONO FRIO/CALOR (3 HILOS) POLYTHERM | 0 | 53.41 | 0
Termostato electrónico programable con distintos horarios de funcionamiento. Pantalla digital donde podemos ver la temperatura actual, el funcionamiento en frío o calor y la temperatura demandada. Permite además ajustar otros parámetros como la calibración, la histérisis, etc. Montaje sobre caja de mecanismos. Alimentación a 230V desde la placa electrónica mediante 3 hilos. Dimensiones:86x86x16 mm Campo de regulación:5 a 30ºC
SU100.514 | Partida | u | TERMOSTATO ALPHA- CRONO BAT FRIO/CALOR (2 HILOS) POLYTHERM | 0 | 64.31 | 0
Cronotermostato electrónico digital para control de temperatura ambiente frío/calor. Programación independiente para frío y calor (en manual puede funcionar como simple termostato) Programa estándar preinstalado. Dimensiones: 114x80x25 mm Campo de regulación:5 a 30ºC
|  |  | Total 8.2 | 1 | 0 | 0
8.3 | Capítulo |  | PLACAS ELECTRÓNICAS | 1 | 0 | 0
SU102.009 | Partida | u | PLACA ELECTRONICA ALPHA- BASE 6 ZONAS 230V CON LED 2 RELÉS POLYTHERM | 0 | 99.91 | 0
Para interconexión entre accionamientos eléctricos y termostatos. - Salidas para la puesta en marcha de bomba y/o fuente de calor, cuando demande temperatura de cualquier termostato. - Entrada para control de humedad relativa. - Leds que indican el estado del funcionamiento de cada uno de los termostatos - Alimentación a 230V con protección mediante fusible.
SU102.007 | Partida | u | PLACA ELECTRONICA ALPHA- BASE 6 ZONAS 230V SIN LED 1 RELÉ POLYTHERM | 0 | 85.93 | 0
Para interconexión entre accionamientos eléctricos y termostatos. - Salidas para la puesta en marcha de bomba y/o fuente de calor, cuando demande temperatura de cualquier termostato. - Entrada para control de humedad relativa. - Alimentación a 230V con protección mediante fusible.
SU102.010 | Partida | u | PLACA ELECTRONICA ALPHA- BASE 10 ZONAS 230V CON LEDS 2 RELÉS POLYTHERM | 0 | 117.72 | 0
Para interconexión entre accionamientos eléctricos y termostatos. - Salidas para la puesta en marcha de bomba y/o fuente de calor, cuando demande temperatura de cualquier termostato. - Entrada para control de humedad relativa. - Leds que indican el estado del funcionamiento de cada uno de los termostatos - Alimentación a 230V con protección mediante fusible.
SU102.008 | Partida | u | PLACA ELECTRONICA ALPHA- BASE 10 ZONAS 24V CON LEDS 2 RELÉS POLYTHERM | 0 | 118.81 | 0
Para interconexión entre accionamientos eléctricos y termostatos. - Salidas para la puesta en marcha de bomba y/o fuente de calor, cuando demande temperatura de cualquier termostato. - Entrada para control de humedad relativa. - Leds que indican el estado del funcionamiento de cada uno de los termostatos - Alimentación a 24V con protección mediante fusible.
SU102.006 | Partida | u | PLACA ELECTRONICA ALPHA- BASE 8 ZONAS 230V CON LEDS 2 RELÉS POLYTHERM | 0 | 96.56 | 0
Para interconexión entre accionamientos eléctricos y termostatos. - Salidas para la puesta en marcha de bomba y/o fuente de calor, cuando demande temperatura de cualquier termostato. - Leds que indican el estado del funcionamiento de cada uno de los termostatos - Alimentación a 230V con protección mediante fusible.
|  |  | Total 8.3 | 1 | 0 | 0
8.4 | Capítulo |  | ACCIONAMIENTOS ELECTRICOS | 1 | 0 | 0
SU100.512 | Partida | u | ACCIONAMIENTO ELECTRICO POLYTHERM 230V | 0 | 25.72 | 0
Accionamiento eléctrico para apertura y cierre de los circuitos de las distintas estancias (NC), con adaptador independiente y seis puntos de anclaje.
SU100.534 | Partida | u | ACCIONAMIENTO ELECTRICO 24V POLYTHERM | 0 | 25.72 | 0
Accionamiento eléctrico para apertura y cierre de los circuitos de las distintas estancias (NC), con adaptador independiente y seis puntos de anclaje.
SU0011-M14 | Partida | u | ACCIONAMIENTO CON MICROINTERUPTOR 220 V METRICA 14 POLYTHERM | 0 | 45 | 0
Accionamiento eléctrico para apertura y cierre de los circuitos de las distintas estancias (NC) con micro-interruptor final de carrera y contacto libre de tensión (NO)
|  |  | Total 8.4 | 1 | 0 | 0
8.5 | Capítulo |  | OTROS ELEMENTOS | 1 | 0 | 0
SU100.116 | Partida | u | VALVULA 2 VIAS 1" CONEXION DIRECTA CON FINAL DE CARRERA 230V POLYTHERM | 0 | 128.62 | 0
Válvula de 2 vías con accionamiento eléctrico (NC) y final de carrera con contacto libre de tensión (NO). Conexión rápida a distribuidor mediante horquilla de inox.
SU100.115 | Partida | u | VALVULA 2 VIAS 1" CON RACOR Y FINAL DE CARRERA 230V POLYTHERM | 0 | 122.08 | 0
Válvula de 2 vías con accionamiento eléctrico (NC) y final de carrera con contacto libre de tensión (NO).
SU100.106 | Partida | u | VALVULA 2 VIAS 1" CONEXION DIRECTA- 230 V POLYTHERM | 0 | 106.82 | 0
Válvula de 2 vías con accionamiento eléctrico (NC) 2 hilos.Conexión rápida a distribuidor mediante horquilla de inox.
SU100.103 | Partida | u | VALVULA 3 VIAS 1" SIN RACOR POLYTHERM | 0 | 130.8 | 0
Válvula de 3 vías con accionamiento eléctrico (NC)
SU100.104 | Partida | u | VALVULA 3 VIAS 1" CON RACOR POLYTHERM | 0 | 178.76 | 0
Válvula de 3 vías con racores a 1" accionamiento eléctrico (NC)
SU100.101 | Partida | u | VALVULA 2 VIAS 1" CON RACOR - 24 V | 0 | 122.3 | 0
Válvula de 2 vías con accionamiento eléctrico (NC).
SU100.525 | Partida | u | MODULO ON-OFF CALDERA Y BOMBA 230V POLYTHERM | 0 | 50.69 | 0
Caja con relé de doble contacto para combinación con válvulas de dos vías, con micro-interruptor o placa electrónica. Salida de 230V para bomba y contacto libre de tensión y puesta en marcha para la fuente de calor.
SU100.097 | Partida | u | SONDA EXTERNA | 0 | 6.54 | 0
Sonda externa para termostato de 3 hilos
|  |  | Total 8.5 | 1 | 0 | 0
|  |  | Total 9.3 | 1 | 0 | 0
10.1 | Partida |  | OPCIÓN 2A-REGULACIÓN INDEPENDIENTE CONTROL-2030 INALÁMBRICA | 1 | 0 | 0
NOTA: A ESTA REGULACIÓN OPCIONALMENTE PUEDE CONECTARSE UNA PANTALLA TÁCTIL DIGITAL PARA EL CONTROL DE TODOS LOS PARÁMETROS , Y TAMBIÉN UN MÓDULO DE ACCESO A RUTER DE LA VIVIENDA PARA LLEVAR EL CONTROL DESDE UN PC O EL SPMARTPHONE. IMPORTE TOTAL SIN I.V.A. POR MATERIAL PUESTO EN NUESTRO ALMACÉN CONSULTE DESCUENTOS A SU PROVEEDOR.
11.01B | Capítulo |  | TERMOSTATOS/CRONOTERMOSTATOS | 1 | 0 | 0
SU101.030 | Partida | u | SONDA VÍA RADIO FRIO/CALOR POLYTHERM | 0 | 49.05 | 0
Sonda ambiente vía radio para el control de la temperatura ambiente. - Alimentacion mediante 2 pilas AAA. - Dimensiones 80x80x18mm. - Montaje sobre caja de mecanismos
SU101.045 | Partida | u | TERMOSTATO VIA RADIO FRIO/CALOR POLYTHERM | 0 | 64.31 | 0
Termostato vía radio para el control de temperatura ambiente. Permite modificar la temperatura entre periodos de programación o la desconexión de la programación y trabajar como termostato directo en continuo. - Alimentación 2 pilas AAA. - Frecuencia 866 MHz. - Dimensiones 80x80x18mm. - Campo de regulación de 5 a 30°C. - Montaje sobre caja de mecanismos o superficie.
SU101.050 | Partida | u | TERMOSTATO VIA RADIO CON HR FRIO/CALOR POLYTHERM | 0 | 99.35 | 0
Termostato vía radio para el control de temperatura ambiente y lectura de humedad relativa. Permite modificar la temperatura entre periodos de programación o la desconexión de la programación y trabajar como termostato directo en continuo. - Alimentación 2 pilas AAA. - Frecuencia 866 MHz. - Dimensiones 80x80x18mm. - Campo de regulación de 5 a 30°C. - Montaje sobre caja de mecanismos o superficie
|  |  | Total 11.01B | 1 | 0 | 0
11.02B | Capítulo |  | PLACAS ELECTRONICAS | 1 | 0 | 0
SU101.005 | Partida | ud | PLACA ELECTRONICA CONTROL-2030 VIA RADIO FRIO/CALOR POLYTHERM | 0 | 412.02 | 0
Placa base Control-2020 vía radio para la intercomunicación entre los termostatos o sondas vía radio y los accionamientos eléctricos. -Puesta en marcha de bomba, caldera o bomba de calor. -Entrada para control de humedad relativa. (Higrostato) y para cambio frío/calor. -Esta placa lleva incorporada una programación de los distintos termostatos conectados a la misma. -El cliente puede crear su propia programación adaptada a sus necesidades, tanto en horarios como en temperaturas. -Alimentación 230V. -Frecuencia 860 MHz. - Dimensiones 350x100x75mm.
|  |  | Total 11.02B | 1 | 0 | 0
11.03 | Capítulo |  | ACCIONAMIENTOS | 1 | 0 | 0
SU100.512 | Partida | u | ACCIONAMIENTO ELECTRICO POLYTHERM 230V | 0 | 25.72 | 0
Accionamiento eléctrico para apertura y cierre de los circuitos de las distintas estancias (NC), con adaptador independiente y seis puntos de anclaje.
|  |  | Total 11.03 | 1 | 0 | 0
11.04B | Capítulo |  | OTROS ELEMENTOS | 1 | 0 | 0
SU101.015 | Partida | u | PANTALLA CONTROL-2030 VÍA RADIO FRIO/CALOR (OPCIONAL) POLYTHERM | 0 | 435.95 | 0
Pantalla táctil dividida en 8 sectores que permite: -La programación de temperaturas y horarios de cada sonda y acceder a todos los parametros de regulación (si se pone es necesario una por cada placa electrónica vía radio). -Montaje sobre caja mecanismos. -Alimentación 230V. -Dimensiones: 127x90x25mm. Puede usarse como pantalla o como pantalla con sondas.
SU101.027 | Partida | u | SONDA AMBIENTE MINI ESTANCA VÍA RADIO FRIO/CALOR POLYTHERM | 0 | 56.68 | 0
Sonda estanca para estancias húmedas que lee la temperatura ambiente y envía el dato a la Placa Base.
SU101.026 | Partida | u | SONDA AMBIENTE MINI CON HR VÍA RADIO FRIO/CALOR POLYTHERM | 0 | 66.49 | 0
Sonda ambiente con humedad relativa que envía los datos de temperatura y humedad a la placa base.
SU101.024 | Partida | u | REPETIDOR DE SEÑAL VÍA RADIO(OPCIONAL) POLYTHERM | 0 | 130.8 | 0
Permite aumentar la distancia de la señal vía radio ente distintos equipos para un mayor alcance.
SU101.023 | Partida | u | RECEPTOR VÍA RADIO (PARA CALDERA Y BOMBA) POLYTHERM | 0 | 141.7 | 0
Para control a distancia de la puesta en marcha de caldera o bomba de circulación cuando el termostato o sonda demanda temperatura. Sin necesidad de cableado entra las placas electrónicas y dichos elementos. Montaje sobre enchufe de pared que alimenta directamente el equipo.
SU101.022 | Partida | u | MÓDULO ACCESO A INTERNET (OPCIONAL) POLYTHERM | 0 | 320.46 | 0
Para comunicarse con el ruter de la vivienda vía Wifi y poder manejar desde el smarphone. Conexión a la placa electrónica mediante cable RJ11, fuente de alimentación incluida.
SU101.035 | Partida | u | INTERRUPTOR FRIO/CALOR PARA CUADRO (OPCIONAL) POLYTHERM | 0 | 23.35 | 0
Para conectar a las placas bases , permite el cambio Frio/calor.
SU100.106 | Partida | u | VALVULA 2 VIAS 1" CONEXION DIRECTA- 230 V POLYTHERM | 0 | 106.82 | 0
Válvula de 2 vías con accionamiento eléctrico (NC) 2 hilos.Conexión rápida a distribuidor mediante horquilla de inox.
SU100.550 | Partida | u | HIGROSTATO HR (OPCIONAL) POLYTHERM | 0 | 122.08 | 0
Mide la humedad relativa de ambiente donde esta colocado. Se usa como elemento de seguridad para evitar condensaciones en el suelo cuando se conecte el frío, funciona desconectando el sistema hasta que la humedad relativa esté por debajo de la prefijada. -Dimensiones: 80x80x25 mm. -Conexión a Placa Base: 2 hilos -Campo de regulación: 20 a 100%
SU100.525 | Partida | u | MODULO ON-OFF CALDERA Y BOMBA 230V POLYTHERM | 0 | 50.69 | 0
Caja con relé de doble contacto para combinación con válvulas de dos vías, con micro-interruptor o placa electrónica. Salida de 230V para bomba y contacto libre de tensión y puesta en marcha para la fuente de calor.
|  |  | Total 11.04B | 1 | 0 | 0
|  |  | Total 10.1 | 1 | 0 | 0
10.2 | Partida |  | OPCIÓN 2B-REGULACIÓN INDEPENDIENTE CONTROL-2040 MULTI 4 C/R | 1 | 0 | 0
IMPORTE TOTAL SIN I.V.A. POR MATERIAL PUESTO EN NUESTRO ALMACÉN CONSULTE DESCUENTOS A SU PROVEEDOR.
11.01C | Capítulo |  | TERMOSTATOS/CRONOTERMOSTATOS | 1 | 0 | 0
SU101.042 | Partida | u | TERMOSTATO AMBIENTE PARA CONTROL-2040 MULTI 4 VÍA CABLE POLYTHERM | 0 | 57.23 | 0
Termostato ambiente cableado. Permite modificar la temperatura entre periodos de programación o la desconexión de la programación y trabajar como termostato directo en continuo. - Alimentación 5V directa desde la placa electrónica . - Dimensiones: 80x80x16mm. - Montaje sobre caja de mecanismos
SU101.025 | Partida | u | SONDA (CABLEADA) | 0 | 25.72 | 0
Sonda de ambiente para el control de temperatura en cada una de las estancias. - Conexión mediante 2 hilos a la placa electrónica. - Dimensiones 80x80x18mm. - Montaje sobre caja de mecanismos
SU101.030 | Partida | u | SONDA VÍA RADIO FRIO/CALOR POLYTHERM | 0 | 49.05 | 0
Sonda ambiente vía radio para el control de la temperatura ambiente. - Alimentacion mediante 2 pilas AAA. - Dimensiones 80x80x18mm. - Montaje sobre caja de mecanismos
SU101.027 | Partida | u | SONDA AMBIENTE MINI ESTANCA VÍA RADIO FRIO/CALOR POLYTHERM | 0 | 56.68 | 0
Sonda estanca para estancias húmedas que lee la temperatura ambiente y envía el dato a la Placa Base.
SU101.026 | Partida | u | SONDA AMBIENTE MINI CON HR VÍA RADIO FRIO/CALOR POLYTHERM | 0 | 66.49 | 0
Sonda ambiente con humedad relativa que envía los datos de temperatura y humedad a la placa base.
SU101.040 | Partida | u | TERMOSTATO AMBIENTE VÍA RADIO (230V) FRIO/CALOR POLYTHERM | 0 | 70.85 | 0
Termostato vía radio para el control de temperatura ambiente. Permite modificar la temperatura entre periodos de programación o la desconexión de la programación y trabajar como termostato directo en continuo. - Alimentación 230V - Dimensiones 80x80x18mm. - Campo de regulación de 5 a 30°C. - Montaje sobre caja de mecanismos
SU101.045 | Partida | u | TERMOSTATO VIA RADIO FRIO/CALOR POLYTHERM | 0 | 64.31 | 0
Termostato vía radio para el control de temperatura ambiente. Permite modificar la temperatura entre periodos de programación o la desconexión de la programación y trabajar como termostato directo en continuo. - Alimentación 2 pilas AAA. - Frecuencia 866 MHz. - Dimensiones 80x80x18mm. - Campo de regulación de 5 a 30°C. - Montaje sobre caja de mecanismos o superficie.
SU101.049 | Partida | u | TERMOSTATO AMBIENTE MULTI-4 CABLEADO CON HR FRÍO/CALOR POLYTHERM | 0 | 99.8 | 0
Termostato ambiente cableado mediante 4 hilos de comunicación (0,4 a 0,8 mm2) para el control de temperatura ambiente y lectura de humedad relativa. Permite modificar la temperatura entre periodos de programación o la desconexión de la programación y trabajar como termostato directo en continuo. - Alimentación desde base 5V - Dimensiones 80x80x16mm. - Control de HR de 40 a 80% - Montaje sobre caja de mecanismos
|  |  | Total 11.01C | 1 | 0 | 0
11.02C | Capítulo |  | PLACAS ELECTRÓNICAS | 1 | 0 | 0
SU101.002 | Partida | u | PLACA ELECTRONICA PARA CONTROL-2040 MULTI 4 C/R POLYTHERM | 0 | 503.58 | 0
Placa electrónica de 8 zonas para interconexión entre sondas o termostatos y accionamientos. Funciona con termostatos y sondas cableadas y/o sondas y termostatos vía radio, indistintamente. Pudiendo combinarse con unas y otras. -Salidas para la puesta en marcha de bomba, caldera o bomba de calor, cuando haya demanda de temperatura en cualquier sonda o termostato. -Entrada para contacto cambio frío/calor. -Conexión a pantalla externa via cable (4hilos)
|  |  | Total 11.02C | 1 | 0 | 0
11.03 | Capítulo |  | ACCIONAMIENTOS | 1 | 0 | 0
SU100.512 | Partida | u | ACCIONAMIENTO ELECTRICO POLYTHERM 230V | 0 | 25.72 | 0
Accionamiento eléctrico para apertura y cierre de los circuitos de las distintas estancias (NC), con adaptador independiente y seis puntos de anclaje.
|  |  | Total 11.03 | 1 | 0 | 0
11.04C | Capítulo |  | OTROS ELEMENTOS | 1 | 0 | 0
SU101.012 | Partida | u | PANTALLA CONTROL-2040 MULTI -4 C/R WIFI FRIO/CALOR POLYTHERM | 0 | 577.7 | 0
Pantalla táctil para la programación de temperaturas y horarios de las distintas termostatos o sondas de ambiente. -Desde esta pantalla se pueden controlar hasta 4 placas electrónicas con 8 sondas por placa.(32 estancias) -Conexión WIFI para la comunicación con el router de la vivienda, lo que permite el control desde un pc o smartphone. -Alimentación 230V. -Montaje sobre caja de mecanismos. - Dimensiones 127x90x20mm.
SU101.027 | Partida | u | SONDA AMBIENTE MINI ESTANCA VÍA RADIO FRIO/CALOR POLYTHERM | 0 | 56.68 | 0
Sonda estanca para estancias húmedas que lee la temperatura ambiente y envía el dato a la Placa Base.
SU101.026 | Partida | u | SONDA AMBIENTE MINI CON HR VÍA RADIO FRIO/CALOR POLYTHERM | 0 | 66.49 | 0
Sonda ambiente con humedad relativa que envía los datos de temperatura y humedad a la placa base.
SU100.550 | Partida | u | HIGROSTATO HR (OPCIONAL) POLYTHERM | 0 | 122.08 | 0
Mide la humedad relativa de ambiente donde esta colocado. Se usa como elemento de seguridad para evitar condensaciones en el suelo cuando se conecte el frío, funciona desconectando el sistema hasta que la humedad relativa esté por debajo de la prefijada. -Dimensiones: 80x80x25 mm. -Conexión a Placa Base: 2 hilos -Campo de regulación: 20 a 100%
SU101.035 | Partida | u | INTERRUPTOR FRIO/CALOR PARA CUADRO (OPCIONAL) POLYTHERM | 0 | 23.35 | 0
Para conectar a las placas bases , permite el cambio Frio/calor.
SU101.036 | Partida | u | INTERRUPTOR DE VENTANA VIA RADIO POLYTHERM | 0 | 59.95 | 0
Interruptor de ventana cierra el circuito cuando se abre la ventana para ahorrar energía.
SU101.023 | Partida | u | RECEPTOR VÍA RADIO (PARA CALDERA Y BOMBA) POLYTHERM | 0 | 141.7 | 0
Para control a distancia de la puesta en marcha de caldera o bomba de circulación cuando el termostato o sonda demanda temperatura. Sin necesidad de cableado entra las placas electrónicas y dichos elementos. Montaje sobre enchufe de pared que alimenta directamente el equipo.
SU101.024 | Partida | u | REPETIDOR DE SEÑAL VÍA RADIO(OPCIONAL) POLYTHERM | 0 | 130.8 | 0
Permite aumentar la distancia de la señal vía radio ente distintos equipos para un mayor alcance.
SU100.106 | Partida | u | VALVULA 2 VIAS 1" CONEXION DIRECTA- 230 V POLYTHERM | 0 | 106.82 | 0
Válvula de 2 vías con accionamiento eléctrico (NC) 2 hilos.Conexión rápida a distribuidor mediante horquilla de inox.
SU100.525 | Partida | u | MODULO ON-OFF CALDERA Y BOMBA 230V POLYTHERM | 0 | 50.69 | 0
Caja con relé de doble contacto para combinación con válvulas de dos vías, con micro-interruptor o placa electrónica. Salida de 230V para bomba y contacto libre de tensión y puesta en marcha para la fuente de calor.
|  |  | Total 11.04C | 1 | 0 | 0
|  |  | Total 10.2 | 1 | 0 | 0
11 | Partida |  | OPCIÓN 3-REGULACIÓN CONTROL-2030 RADIADORES | 1 | 0 | 0
IMPORTE TOTAL SIN I.V.A. POR MATERIAL PUESTO EN NUESTRO ALMACÉN CONSULTE DESCUENTOS A SU PROVEEDOR.
12.01 | Capítulo |  | TERMOSTATOS N-3 | 1 | 0 | 0
SU101.030 | Partida | u | SONDA VÍA RADIO FRIO/CALOR POLYTHERM | 0 | 49.05 | 0
Sonda ambiente vía radio para el control de la temperatura ambiente. - Alimentacion mediante 2 pilas AAA. - Dimensiones 80x80x18mm. - Montaje sobre caja de mecanismos
SU101.045 | Partida | u | TERMOSTATO VIA RADIO FRIO/CALOR POLYTHERM | 0 | 64.31 | 0
Termostato vía radio para el control de temperatura ambiente. Permite modificar la temperatura entre periodos de programación o la desconexión de la programación y trabajar como termostato directo en continuo. - Alimentación 2 pilas AAA. - Frecuencia 866 MHz. - Dimensiones 80x80x18mm. - Campo de regulación de 5 a 30°C. - Montaje sobre caja de mecanismos o superficie.
|  |  | Total 12.01 | 1 | 0 | 0
12.02 | Capítulo |  | CENTRALITA N-3 | 1 | 0 | 0
SU101.060 | Partida | u | CENTRALITA CONTROL PARA RADIADORES VIA RADIO Y WIFI POLYTHERM | 0 | 319.37 | 0
Puede controlar hasta 8 zonas (sondas o termostatos inalámbricos) y 6 radiadores máximo por zona (Máximo 48 radiadores) Cada zona dispone de programación de temperatura y horario de funcionamiento independientes. Puede hacerse también el control desde la aplicación para el teléfono móvil. Módulo Wifi para conexión a router incoporado. Contacto para puesta en marcha de caldera o bomba. Alimentación 230V. Montaje sobre caja de mecanismos.
|  |  | Total 12.02 | 1 | 0 | 0
12.03 | Capítulo |  | ACCIONAMIENTOS N-3 | 1 | 0 | 0
12.04 | Capítulo |  | OTROS ELEMENTOS N-3 | 1 | 0 | 0
SU101.061 | Partida | u | ACTUADOR PARA RADIADORES POLYTHERM | 0 | 137.34 | 0
Actuador para montaje sobre válvula de radiador termostatizable. conexión directa a válvula de M-30x150. Válvulas con otras roscas através de adaptador Recorrido autoregulable. Alimentación meidante 2 pilas AA Comunicación vía radio a 868 MHz
SU101.065 | Partida | u | ADAPTADOR PARA VÁLVULA RADIADOR POLYTHERM | 0 | 10.01 | 0
Adaptador para acoplar el actuador a válvulas de radiador con rosca distinta a la del actuador.
|  |  | Total 12.04 | 1 | 0 | 0
|  |  | Total 11 | 1 | 0 | 0
12 | Partida |  | REGULACIÓN CENTRALIZADA | 1 | 0 | 0
IMPORTE TOTAL SIN I.V.A. POR MATERIAL PUESTO EN NUESTRO ALMACÉN CONSULTE DESCUENTOS A SU PROVEEDOR.
13.08 | Capítulo |  | GRUPOS HIDRÁULICOS CON REGULADOR F/C A PUNTO FIJO | 1 | 0 | 0
SU104.250 | Partida | u | GRUPO HIDRÁULICO BASIC H CON REGULADOR F/C SIN BOMBA | 0 | 697.6 | 0
Válvula de 3 vías en H con by-pass de pre-mezcla en circuito secundario, racores y termómetros. Regulador frío/calor a punto fijo.
SU104.255 | Partida | u | GRUPO HIDRÁULICO BASIC H CON REGULADOR F/C CON BOMBA HEL60/25 | 0 | 995 | 0
Válvula de 3 vías en H con by-pass de pre-mezcla en circuito secundario, bomba electrónica de alta eficiencia , racores y termómetros. Regulador frío/calor a punto fijo.
SU104.260 | Partida | u | GRUPO HIDRÁULICO BASIC H CON REGULADOR F/C CON BOMBA MAXI 80/25 | 0 | 1160 | 0
Válvula de 3 vías en H con by-pass de pre-mezcla en circuito secundario, bomba electrónica de alta eficiencia , racores y termómetros. Regulador frío/calor a punto fijo.
SU104.265 | Partida | u | GRUPO HIDRÁULICO BASIC H CON REGULADOR F/C CON BOMBA HE100/25 | 0 | 1350 | 0
Válvula de 3 vías en H con by-pass de pre-mezcla en circuito secundario, bomba electrónica de alta eficiencia , racores y termómetros. Regulador frío/calor a punto fijo.
SU104.350 | Partida | u | GRUPO HIDRÁULICO BASIC CRUZ 1" CON REGULADOR F/C SIN BOMBA | 0 | 495.95 | 0
Válvula de 4 vías en cruz con termómetro de impulsión. Regulador frío/calor a punto fijo.
SU104.355 | Partida | u | GRUPO HIDRÁULICO BASIC CRUZ 1 1/4" CON REGULADOR F/C SIN BOMBA | 0 | 498.13 | 0
Válvula de 4 vías en cruz con termómetro de impulsión. Regulador frío/calor a punto fijo.
SU104.360 | Partida | u | GRUPO HIDRÁULICO BASIC CRUZ 1" CON REGULADOR F/C CON BOMBA HEL60/25 | 0 | 890 | 0
Válvula de 4 vías en cruz con bomba electrónica de alta eficiencia , racor de bomba y termómetro de impulsión. Regulador frío/calor a punto fijo.
SU104.362 | Partida | u | GRUPO HIDRÁULICO BASIC CRUZ 1 1/4" CON REGULADOR F/C CON BOMBA MAXI 80/25 | 0 | 985 | 0
Válvula de 4 vías en cruz con bomba electrónica de alta eficiencia , racor de bomba y termómetro de impulsión. Regulador frío/calor a punto fijo.
SU104.364 | Partida | u | GRUPO HIDRÁULICO BASIC CRUZ 1 1/2" CON REGULADOR F/C CON BOMBA HE100/25 | 0 | 1250 | 0
Válvula de 4 vías en cruz con bomba electrónica de alta eficiencia , racor de bomba y termómetro de impulsión. Regulador frío/calor a punto fijo.
SU104.366 | Partida | u | GRUPO HIDRÁULICO BASIC CRUZ 2" CON REGULADOR F/C CON BOMBA HE100/32 | 0 | 1280 | 0
Válvula de 4 vías en cruz con bomba electrónica de alta eficiencia , racor de bomba y termómetro de impulsión. Regulador frío/calor a punto fijo.
|  |  | Total 13.08 | 1 | 0 | 0
13.01 | Capítulo |  | CENTRALITAS | 1 | 0 | 0
SU100.080 | Partida | u | CENTRALITA RC-PLUS FRIO/CALOR POLYTHERM | 0 | 347 | 0
Centralita para control de temperatura de agua a los circuitos frío/calor. Curva de caldeo para calefacción y selección de temperatura de impulsión entre 12º y 16º en frío. Programación horaria de temperatura de confort y reducción . conexión con servomotores proporcionales a 3 puntos, 230V-150 sg., 90º. Incluye sonda exterior, sonda impulsión. Control de bomba de circulación. Posibilidad de manejo a través de App mediante integración con regulación Control -2020 através de módulo de acceso a ruter (no incluido)
|  |  | Total 13.01 | 1 | 0 | 0
13.02 | Capítulo |  | GRUPOS HIDRÁULICOS Y GRUPOS INTEGRALES CON CENTRALITA | 1 | 0 | 0
SU104.200 | Partida | u | GRUPO HIDRÁULICO RC-BASIC H 1" CON SERVOMOTOR, SIN BOMBA | 0 | 450 | 0
Válvula mezcladora de 3 vías en H con by-pass de pre-mezcla en circuito secundario con servomotor proporcional a 3 puntos. (No incluye centralita)
SU104.300 | Partida | u | GRUPO HIDRÁULICO RC-BASIC H 150 CON SERVO Y BOMBA HEL 60/25 (150 m²) | 0 | 790 | 0
Válvula de 3 vías en H con by-pass de pre-mezcla en circuito secundario con servomotor, bomba electrónica de alta eficiencia , racores y termómetros.
SU104.305 | Partida | u | GRUPO HIDRÁULICO RC-BASIC H 250 CON SERVO Y BOMBA MAXI 80/25 (225 m²) | 0 | 950 | 0
Válvula de 3 vías en H con by-pass de pre-mezcla en circuito secundario con servomotor, bomba electrónica de alta eficiencia , racores y termómetros.
SU104.310 | Partida | u | GRUPO HIDRÁULICO RC-BASIC H 350 CON SERVO Y BOMBA HE100/25 (300 m²) | 0 | 1150 | 0
Válvula de 3 vías en H con by-pass de pre-mezcla en circuito secundario con servomotor, bomba electrónica de alta eficiencia , racores y termómetros.
SU104.205 | Partida | u | GRUPO HIDRÁULICO RC-BASIC X 1" CON SERVOMOTOR SIN BOMBA | 0 | 270 | 0
Válvula mezcladora de 4 vías en cruz con servomotor proporcional a 3 puntos. (No incluye centralita.)
SU104.210 | Partida | u | GRUPO HIDRÁULICO RC-BASIC X 1 1/4" CON SERVOMOTOR SIN BOMBA | 0 | 290 | 0
Válvula mezcladora de 4 vías en cruz con servomotor proporcional a 3 puntos. (No incluye centralita.)
SU104.215 | Partida | u | GRUPO HIDRÁULICO RC-BASIC X 1 1/2" CON SERVOMOTOR SIN BOMBA | 0 | 450 | 0
Válvula mezcladora de 4 vías en cruz con servomotor proporcional a 3 puntos. (No incluye centralita.)
SU104.220 | Partida | u | GRUPO HIDRÁULICO RC-BASIC X 2" CON SERVOMOTOR SIN BOMBA | 0 | 470 | 0
Válvula mezcladora de 4 vías en cruz con servomotor proporcional a 3 puntos. (No incluye centralita.)
SU104.315 | Partida | u | GRUPO HIDRÁULICO RC-BASIC X 1" CON SERVO Y BOMBA HEL 60/25 (160 m²) | 0 | 650 | 0
Válvula de 4 vías en cruz con servomotor, bomba electrónica de alta eficiencia , racor de bomba y termómetro de impulsión.
SU104.320 | Partida | u | GRUPO HIDRÁULICO RC-BASIC X 1 1/4" CON SERVO Y BOMBA MAXI 80/25 (300 m²) | 0 | 760 | 0
Válvula de 4 vías en cruz con servomotor, bomba electrónica de alta eficiencia , racor de bomba y termómetro de impulsión.
SU104.325 | Partida | u | GRUPO HIDRÁULICO RC-BASIC X 1 1/2" CON SERVO Y BOMBA HE100/25 (500 m²) | 0 | 1100 | 0
Válvula de 4 vías en cruz con servomotor, bomba electrónica de alta eficiencia , racor de bomba y termómetro de impulsión.
SU104.330 | Partida | u | GRUPO HIDRÁULICO RC-BASIC X 2" CON SERVO Y BOMBA HE100/32 (575 m²) | 0 | 1150 | 0
Válvula de 4 vías en cruz con servomotor, bomba electrónica de alta eficiencia , racor de bomba y termómetro de impulsión.
SU104.302 | Partida | u | GRUPO INTEGRAL RC-PLUS 150 CON VÁLVULA EN H, SERVO,BOMBA HEL 60/25 Y CENTRALITA | 0 | 1198 | 0
Centralita de regulación frío/calor , con sonda exterior y sonda de impulsión, válvula de 3 vías en H , by-pass de pre-mezcla en circuito secundario, servomotor, bomba electrónica de alta eficiencia , racores y termómetros. Posibilidad de manejo mediante App através del módulo de acceso a wifi.
SU104.307 | Partida | u | GRUPO INTEGRAL RC-PLUS 250 CON VÁLVULA EN H, SERVO,BOMBA MAXI 80/25 Y CENTRALITA | 0 | 1350 | 0
Centralita de regulación frío/calor , con sonda exterior y sonda de impulsión, válvula de 3 vías en H , by-pass de pre-mezcla en circuito secundario, servomotor, bomba electrónica de alta eficiencia , racores y termómetros. Posibilidad de manejo mediante App através del módulo de acceso a wifi.
SU104.312 | Partida | u | GRUPO INTEGRAL RC-PLUS 350 CON VÁLVULA EN H, SERVO,BOMBA HE100/32 Y CENTRALITA | 0 | 1550 | 0
Centralita de regulación frío/calor , con sonda exterior y sonda de impulsión, válvula de 3 vías en H , by-pass de pre-mezcla en circuito secundario, servomotor, bomba electrónica de alta eficiencia , racores y termómetros. Posibilidad de manejo mediante App através del módulo de acceso a wifi.
SU104.317 | Partida | u | GRUPO INTEGRAL RC-PLUS X 160 VÁLVULA EN CRUZ 1", SERVO, BOMBA HEL 60/25 Y CENTRALITA | 0 | 997 | 0
Centralita de regulación frío/calor , con sonda exterior y sonda de impulsión, válvula de 4 vías en cruz, servomotor, bomba electrónica de alta eficiencia , racor de bomba y termómetro de impulsión. Posibilidad de manejo mediante App através del módulo de acceso a wifi.
SU104.322 | Partida | u | GRUPO INTEGRAL RC-PLUS X 300 VÁLVULA EN CRUZ 1 1/4", SERVO, BOMBA MAXI 80/25 Y CENTRALITA | 0 | 1150 | 0
Centralita de regulación frío/calor , con sonda exterior y sonda de impulsión, válvula de 4 vías en cruz, servomotor, bomba electrónica de alta eficiencia , racor de bomba y termómetro de impulsión. Posibilidad de manejo mediante App através del módulo de acceso a wifi.
SU104.327 | Partida | u | GRUPO INTEGRAL RC-PLUS X 500 VÁLVULA EN CRUZ 1 1/2", SERVO, BOMBA HE100/32 Y CENTRALITA | 0 | 1550 | 0
Centralita de regulación frío/calor , con sonda exterior y sonda de impulsión, válvula de 4 vías en cruz, servomotor, bomba electrónica de alta eficiencia , racor de bomba y termómetro de impulsión. Posibilidad de manejo mediante App através del módulo de acceso a wifi.
SU104.332 | Partida | u | GRUPO INTEGRAL RC-PLUS X 600 VÁLVULA EN CRUZ 2", SERVO, BOMBA HE100/32 Y CENTRALITA | 0 | 1650 | 0
Centralita de regulación frío/calor , con sonda exterior y sonda de impulsión, válvula de 4 vías en cruz, servomotor, bomba electrónica de alta eficiencia , racor de bomba y termómetro de impulsión. Posibilidad de manejo mediante App através del módulo de acceso a wifi.
|  |  | Total 13.02 | 1 | 0 | 0
13.03 | Capítulo |  | VÁLVULA LIMITADORA TERMOSTATICA 1" EN H | 1 | 0 | 0
SU103.080 | Partida | u | VALVULA LIMITADORA TERMOSTATICA 1" EN H SIN BOMBA | 0 | 260 | 0
Para control de temperatura de agua a punto fijo a la salida de caldera,en instalaciones de suelo radiante. Incluye: válvula, accionamiento termostático, termómetros en impulsión y retorno, y racores. Regulable entre 20ºC y 70ºC.
SU103.091 | Partida | u | VALVULA LIMITADORA TERMOSTATICA 1" EN H BOMBA HEL 60/2(150 m²). | 0 | 550 | 0
DE ALTA EFICIENCIA ENERGÉTICA Para control de temperatura de agua a punto fijo a la salida de caldera, en instalaciones de suelo radiante. Regulable entre 20ºC y 70ºC. Incluye: válvula, accionamiento termostático, termómetros en impulsión y retorno, bomba de alta eficiencia energética y racores.
SU103.096 | Partida | u | VALVULA LIMITADORA TERMOSTATICA 1"EN H BOMBA MAXI 80/25(200 m²). | 0 | 695 | 0
DE ALTA EFICIENCIA ENERGÉTICA Para control de temperatura de agua a punto fijo a la salida de caldera, en instalaciones de suelo radiante. Regulable entre 20ºC y 70ºC. Incluye: válvula, accionamiento termostático, termómetros en impulsión y retorno, bomba de alta eficiencia energética y racores.
SU100.525 | Partida | u | MODULO ON-OFF CALDERA Y BOMBA 230V POLYTHERM | 0 | 50.69 | 0
Caja con relé de doble contacto para combinación con válvulas de dos vías, con micro-interruptor o placa electrónica. Salida de 230V para bomba y contacto libre de tensión y puesta en marcha para la fuente de calor.
SU100.091 | Partida | u | SONDA A.C.S | 0 | 37.06 | 0
Sonda de A.C.S, Ø6,5mm y longitud 2m.
|  |  | Total 13.03 | 1 | 0 | 0
13.04 | Capítulo |  | VÁLVULA LIMITADORA TERMOSTÁTICA 3 VÍAS 1" | 1 | 0 | 0
SU103.098 | Partida | u | VALVULA LIMITADORA 1" SIN BOMBA | 0 | 216.91 | 0
Para control de temperatura de agua a punto fijo en instalaciones de suelo radiante. Regulable entre 20ºC y 70ºC. Fabricada en latón con racores de 1” rosca macho y termómetro en impulsión.
SU103.099 | Partida | u | VALVULA LIMITADORA 1" CON BOMBA HEL 60/25 | 0 | 487 | 0
Para control de temperatura de agua a punto fijo, salida de caldera en instalaciones de suelo radiante. Regulable entre 20ºC y 70ºC. INCLUYE: Válvula, accionamiento termostático, termómetro y bomba de alta eficiencia energética.
SU103.109 | Partida | u | VALVULA LIMITADORA 1" CON BOMBA MAXI 80/25 | 0 | 650 | 0
Para control de temperatura de agua a punto fijo, salida de caldera en instalaciones de suelo radiante. Regulable entre 20ºC y 70ºC. INCLUYE: Válvula, accionamiento termostático, termómetro y bomba de alta eficiencia energética.
SU100.525 | Partida | u | MODULO ON-OFF CALDERA Y BOMBA 230V POLYTHERM | 0 | 50.69 | 0
Caja con relé de doble contacto para combinación con válvulas de dos vías, con micro-interruptor o placa electrónica. Salida de 230V para bomba y contacto libre de tensión y puesta en marcha para la fuente de calor.
|  |  | Total 13.04 | 1 | 0 | 0
13.05 | Capítulo |  | BOMBAS | 1 | 0 | 0
SU0047 | Partida | u | BOMBA HEL 60/25 /110 LATÓN (160 m²). POLYTHERM | 0 | 296.05 | 0
BOMBA DE ALTA EFICIENCIA ENERGÉTICA Cuerpo de latón Motor de rotor sumergido Piezas móviles en contacto con el agua, en material resistente a la corrosión. Cojinetes cerámicos autolubricados por el agua de la instalación, Funcionamiento silencioso No precisa mantenimiento Estanqueidad enlace-cuerpo mediante arandela elástica. Curvas de presión constante y proporcionales. Conexión: 1x230V, 50 Hz Protección IP42 Campo de trabajo de +5ºC a +110ºC. PN10 Peso: 2,46 Kg.
SU0046 | Partida | u | BOMBA HEL 60-25 / 180 FUNDICIÓN POLYTHERM | 0 | 251.65 | 0
BOMBA DE ALTA EFICIENCIA ENERGÉTICA Cuerpo de fundición con protección anticorrosiva (cataforesis) Motor de rotor sumergido Piezas móviles en contacto con el agua, en material resistente a la corrosión. Cojinetes cerámicos autolubricados por el agua de la instalación, Funcionamiento silencioso No precisa mantenimiento Estanqueidad enlace-cuerpo mediante arandela elástica. Curvas de presión constante y proporcionales. Conexión: 1x230V, 50 Hz Protección IP42 Campo de trabajo de +5ºC a +110ºC. PN10 Peso: 2,46 Kg.
SU0044 | Partida | u | BOMBA MAXI 80-25/180 (300 m²). POLYTHERM | 0 | 421.45 | 0
BOMBA DE ALTA EFICIENCIA ENERGÉTICA Cuerpo de fundición con protección anticorrosiva (cataforesis) Motor de rotor sumergido de imán permanente. Piezas móviles en contacto con el agua, en material resistente a la corrosión. Cojinetes cerámicos autolubricados por el agua de la instalación. Funcionamiento silencioso No precisa mantenimiento Estanqueidad enlace-cuerpo mediante arandela elástica. Curvas de presión constante y proporcionales. Conexión: 1x230V, 50 Hz Protección IP42. Campo de trabajo de +5ºC a +110ºC. PN10 Peso: 2,90Kg.
SU0034 | Partida | u | BOMBA UE75A-25 /130 FUNDICION (225 m²). POLYTHERM | 0 | 346.55 | 0
BOMBA DE ALTA EFICIENCIA ENERGÉTICA Cuerpo de fundición con protección anticorrosiva (cataforesis) Motor de rotor sumergido de imán permanente. Piezas móviles en contacto con el agua, en material resistente a la corrosión. Cojinetes cerámicos autolubricados por el agua de la instalación. Funcionamiento silencioso No precisa mantenimiento Estanqueidad enlace-cuerpo mediante arandela elástica. Curvas de presión constante y proporcionales. Conexión: 1x230V, 50 Hz Protección IP42. Campo de trabajo de +5ºC a +110ºC. PN10 Peso: 2,90Kg.
SU0045 | Partida | u | BOMBA DELTA HE100-25/180 (425 m²). POLYTHERM | 0 | 598.25 | 0
BOMBA DE ALTA EFICIENCIA ENERGÉTICA Cuerpo de fundición con protección anticorrosiva (cataforesis) Motor de rotor sumergido de imán permanente encapsulado en Neodyn. Piezas móviles en contacto con el agua, en material resistente a la corrosión. Cojinetes cerámicos autolubricados por el agua de la instalación, Funcionamiento silencioso No precisa mantenimiento Estanqueidad enlace-cuerpo mediante arandela elástica. Regulación 4 curvas de presión constante y 6 proporcionales. Conexión: 1x230V, 50 Hz Protección IP42 Campo de trabajo de +5ºC a +110ºC. PN10 Peso: 3,20Kg.
SU0038 | Partida | u | BOMBA DELTA HE100-32/180 (500 m²). POLYTHERM | 0 | 604.45 | 0
BOMBA DE ALTA EFICIENCIA ENERGÉTICA Cuerpo de fundición con protección anticorrosiva (cataforesis) Motor de rotor sumergido de imán permanente encapsulado en Neodyn. Piezas móviles en contacto con el agua, en material resistente a la corrosión. Cojinetes cerámicos autolubricados por el agua de la instalación, Funcionamiento silencioso No precisa mantenimiento Estanqueidad enlace-cuerpo mediante arandela elástica. Curvas de presión constante y proporcionales. Conexión: 1x230V, 50 Hz Protección IP42 Campo de trabajo de +5ºC a +110ºC. PN10 Peso: 3,20Kg.
SU0050 | Partida | u | JUEGO DE RACORES 1" LATÓN POLYTHERM | 0 | 28.15 | 0
SU0051 | Partida | u | JUEGO DE RACORES 1" FUNDICIÓN POLYTHERM | 0 | 20.4 | 0
SU0052 | Partida | u | JUEGO DE RACORES 1 /4" FUNDICIÓN POLYTHERM | 0 | 20 | 0
SU0055 | Partida | u | RACOR CON TERMÓMETRO PARA BOMBA POLYTHERM | 0 | 35.97 | 0
Racor con termómeto
SU100.525 | Partida | u | MODULO ON-OFF CALDERA Y BOMBA 230V POLYTHERM | 0 | 50.69 | 0
Caja con relé de doble contacto para combinación con válvulas de dos vías, con micro-interruptor o placa electrónica. Salida de 230V para bomba y contacto libre de tensión y puesta en marcha para la fuente de calor.
SU102.017 | Partida | u | SERVOMOTOR 3 PUNTO 5 N | 0 | 173.08 | 0
SU102.018 | Partida | u | SERVOMOTOR 3 PUNTO 10 N | 0 | 212.55 | 0
SU102.014 | Partida | u | SERVOMOTOR PROPORCIONAL 5 N | 0 | 250.7 | 0
|  |  | Total 13.05 | 1 | 0 | 0
|  |  | Total 12 | 1 | 0 | 0
13 | Partida |  | ELEMENTOS COMUNES | 1 | 0 | 0
IMPORTE TOTAL SIN I.V.A. POR MATERIAL PUESTO EN NUESTRO ALMACÉN CONSULTE DESCUENTOS A SU PROVEEDOR.
14.01 | Capítulo | kg | ADITIVOS | 1 | 0 | 0
JP8650011 | Partida | l | ADITIVO DE PROTECCIÓN PARA CIR.CALEFA. JTH-L | 0 | 85.46 | 0
Aditivo de protección para mantenimiento de agua en circuitos de calefacción. Disminuye las incrustaciones y la corrosión, creando una película alrededor de las partes metálicas. DOSIFICACIÓN: 1L. por cada 200L. de agua en la instalación. La concentración mínima debe ser de 250mg/molibdeno.
JP8650010 | Partida | l | ADITIVO DE LIMPIEZA PARA CIR. CALEFA. JTH-R | 0 | 68.23 | 0
Aditivo para limpieza de circuitos que ya han estado en funcinamiento. Despega las incrustaciones y óxidos de la instalación. DOSIFICACIÓN: 1 L. por cada 200 L. de agua en la instalación.La concentración mínima debe ser de 250 mg/l molibdeno.
JP8650017 | Partida | u | ADITIVO PARA CONTROL DE PH PLUS | 0 | 41.31 | 0
JUDO QUICKDOS PLUS Aditivos para aumento de pH Suministro en envases presurizados de 400 ml
JP8650018 | Partida | u | ADITIVO PARA CONTROL DE PH MINUS | 0 | 41.31 | 0
JUDO QUICKDOS MINUS Aditivos para disminución de pH Suministro en envases presurizados de 400 ml
|  |  | Total 14.01 | 1 | 0 | 0
14.02 | Capítulo | u | VÁLVULAS | 1 | 0 | 0
SU100.112 | Partida | u | VÁLVULA DE PRESIÓN DIFERENCIAL TERMINAL SUPERIOR DISTRIBUIDORES CLIP-FBH Y HKV POLYTHERM | 0 | 107.37 | 0
Válvula de presión diferencial para montaje en distribuidor. Permite mantener un caudal suficiente a las bombas de circulación y aerotermia cuando cierran los circuitos. Su montaje se realiza extrayendo los tapones del distribuidor y colocando esta en su lugar, mediante las horquillas de inox. CARACTERÍSTICAS PRINCIPALES: Presión de apertura: Regulable de 0,2 a 0,6 Bar Caudal: de 0 a 1.000 l/h (según presión de bomba) Conexión directa a distribuidor.
SU100.516 | Partida | u | VALVULA PARA DISTRIBUIDOR CON RACOR POLYTHERM | 0 | 19.18 | 0
Válvula de esfera para distribuidor, con racor desmontable de 1" y tuerca móvil.
|  |  | Total 14.02 | 1 | 0 | 0
14.03 | Capítulo | u | ELEMENTOS DE SUJECION | 1 | 0 | 0
SU100.518 | Partida | u | GRAPA ROSCA | 0 | 0.29 | 0
Para roscar sobre la plancha aislante y fijar el tubo.
PRESS1500 | Partida | u | CODO HEMBRA 16X1,8-1/2" | 0 | 3.47 | 0
Codo hembra Ø16 1/2"
SU100.749 | Partida | m | PERFIL DE PLASTICO Ø15/Ø16 (PS1217) | 0 | 4.25 | 0
Perfil para la fijación del tubo al suelo, pared o techo; en tiras de 20 cm que se unen entre sí mediante un sistema de bayoneta hasta conseguir la longitud deseada. Se coloca en la estructura del forjado, instalaciones agrícolas, ganaderas, etc.
SU100.750 | Partida | m | PERFIL PARA TUBO Ø20 (OS1222) | 0 | 4.25 | 0
Perfil para la fijación del tubo al suelo, pared o techo; en tiras de 20 cm que se unen entre sí mediante un sistema de bayoneta hasta conseguir la longitud deseada. Se coloca en la estructura del forjado, instalaciones agrícolas, ganaderas, etc.
SU100.531 | Partida | u | TACOS DE FIJACIÓN 60 | 0 | 0.33 | 0
Tacos de fijación para la fijación de aislamiento en paredes o forjados.
SU100.532 | Partida | u | TACOS DE FIJACIÓN 90 | 0 | 0.34 | 0
Tacos de fijación para la fijación de aislamiento en paredes o forjados.
SU100.529 | Partida | u | HORQUILLA TACKER Ø16 | 0 | 0.08 | 0
Para poner sobre la plancha aislante y fijar el tubo. Ø15, 16
SU100.519 | Partida | u | GRAPAS MALLAZO Ø15-16 (PARA MALLAZO Ø4) | 0 | 0.32 | 0
Cuando las cargas dinámicas son muy elevadas, los tubos se pueden instalar en la estructura de forjado. Para ello se deben de fijar con una grapa especial, la cual evita que el tubo este sujeto rígidamente a los elementos metálicos que pudieran dañarlo.
SU100.520 | Partida | u | GRAPAS MALLAZO Ø20 (PARA MALLAZO Ø8) | 0 | 0.32 | 0
Perfil para la fijación del tubo al suelo, pared o techo; en tiras de 20 cm que se unen entre sí mediante un sistema de bayoneta hasta conseguir la longitud deseada. Se coloca en la estructura del forjado, instalaciones agrícolas, ganaderas, etc.
|  |  | Total 14.03 | 1 | 0 | 0
14.04 | Capítulo | u | HERRAMIENTAS | 1 | 0 | 0
HE520.445 | Partida | u | CALIBRADOR HASTA Ø32 | 0 | 41.42 | 0
Calibra el diámetro interior del tubo y rebarba la arista para que al montar el accesorio no dañe la junta.
HE100.517 | Partida | u | TIJERAS CORTATUBOS HASTA Ø40 | 0 | 30.96 | 0
Para tubos de hasta Ø40 mm
SU104.020 | Partida | u | LLAVE | 0 | 28.09 | 0
Para tuerca de distribuidor 28 mm.
SU104.050 | Partida | u | DESBOBINADOR | 0 | 486.79 | 0
Desbobinador plegable para tubo de Ø12 a Ø20mm, rollos hasta 500m Muy útil para montaje de suelo radiante.
|  |  | Total 14.04 | 1 | 0 | 0
14.05 | Capítulo | u | FILTROS | 1 | 0 | 0
JP8060084 | Partida | u | FILTRO MAFI 1" POLYTHERM | 0 | 377.69 | 0
Equipo para la protección optimizada del agua de calefacción por la acción combinada de: - Centrifugación interna que separa las partículas en suspensión - Capturación magnética de partículas férricas - Separador de gases con purgador automático - Montaje sobre tuberías verticales u horizontales - Conexión 1” - Aislamiento térmico - Auto-limpiable
JP8060031 | Partida | u | FILTRO HEIFI-TOP 1" POLYTHERM | 0 | 745.89 | 0
•Especial para circuitos cerrados de agua caliente, elimina los lodos y las partículas en suspensión, reduciendo en consecuencia el riesgo de corrosión así como averías de elementos móviles de la instalación, tales como bombas circuladoras, válvulas, etc. •Bloque perfectamente aislado para trabajar con agua hasta 95°C. •Filtro autolimpiable de accionamiento manual. •Sistema exclusivo de filtrado mediante cerdas de acero inoxidable que capturan las impurezas y burbujas en suspensión. •Purgador automático. •Se instala en la impulsión e incluye base universal JUDO-Quickset E. •PN 10.
JP8060032 | Partida | u | FILTRO HEIFI-TOP 1 1/4" POLYTHERM | 0 | 798.64 | 0
•Especial para circuitos cerrados de agua caliente, elimina los lodos y las partículas en suspensión, reduciendo en consecuencia el riesgo de corrosión así como averías de elementos móviles de la instalación, tales como bombas circuladoras, válvulas, etc. •Bloque perfectamente aislado para trabajar con agua hasta 95°C. •Filtro autolimpiable de accionamiento manual. •Sistema exclusivo de filtrado mediante cerdas de acero inoxidable que capturan las impurezas y burbujas en suspensión. •Purgador automático. •Se instala en la impulsión e incluye base universal JUDO-Quickset E. •PN 10.
JP8060033 | Partida | u | FILTRO HEIFI-TOP 1 1/2" POLYTHERM | 0 | 2025.77 | 0
•Especial para circuitos cerrados de agua caliente, elimina los lodos y las partículas en suspensión, reduciendo en consecuencia el riesgo de corrosión así como averías de elementos móviles de la instalación, tales como bombas circuladoras, válvulas, etc. •Bloque perfectamente aislado para trabajar con agua hasta 95°C. •Filtro autolimpiable de accionamiento manual. •Sistema exclusivo de filtrado mediante cerdas de acero inoxidable que capturan las impurezas y burbujas en suspensión. •Purgador automático. •Se instala en la impulsión e incluye base universal JUDO-Quickset E. •PN 10.
JP8060034 | Partida | u | FILTRO HEIFI-TOP 2" POLYTHERM | 0 | 2135.43 | 0
•Especial para circuitos cerrados de agua caliente, elimina los lodos y las partículas en suspensión, reduciendo en consecuencia el riesgo de corrosión así como averías de elementos móviles de la instalación, tales como bombas circuladoras, válvulas, etc. •Bloque perfectamente aislado para trabajar con agua hasta 95°C. •Filtro autolimpiable de accionamiento manual. •Sistema exclusivo de filtrado mediante cerdas de acero inoxidable que capturan las impurezas y burbujas en suspensión. •Purgador automático. •Se instala en la impulsión e incluye base universal JUDO-Quickset E. •PN 10.
JP8010073 | Partida | u | FILTRO PROFI PLUS 1" | 0 | 644.63 | 0
-Retrolavado de accionamiento manual sin corte de suministro, mediante exclusivo sistema de aspiración rotativa de 3 puntos. -Autolimpieza de la pared interior del vaso, para mantener su transparencia. -Malla de filtración de gran superficie en acero inoxidable con baño de plata, paso de malla 0,1ó 0,05 mm. -Incluye base universal JUDO de conexión rápida en latón, con posibilidad de montaje vertical y horizontal(Quickset E.) en filtros hasta 2”.El resto de fundición con recubrimiento de Rilsan.Sólo se puede montar en horizontal. -Homologado por DVGW,DIN 19.632,TOV-GS. -Para agua hasta 30ºC -PN 16 NOTA:mallas especiales con pasos de 0,03;0,32 ó 0,5 mm.
JP8010074 | Partida | u | FILTRO PROFI PLUS 1 1/4" | 0 | 705.12 | 0
-Retrolavado de accionamiento manual sin corte de suministro, mediante exclusivo sistema de aspiración rotativa de 3 puntos. -Autolimpieza de la pared interior del vaso, para mantener su transparencia. -Malla de filtración de gran superficie en acero inoxidable con baño de plata, paso de malla 0,1ó 0,05 mm. -Incluye base universal JUDO de conexión rápida en latón, con posibilidad de montaje vertical y horizontal(Quickset E.) en filtros hasta 2”.El resto de fundición con recubrimiento de Rilsan.Sólo se puede montar en horizontal. -Homologado por DVGW,DIN 19.632,TOV-GS. -Para agua hasta 30ºC -PN 16 NOTA:mallas especiales con pasos de 0,03;0,32 ó 0,5 mm.
JP8010214 | Partida | u | FILTRO PROFI PLUS 2" QC | 0 | 1200 | 0
-Retrolavado de accionamiento manual sin corte de suministro, mediante exclusivo sistema de aspiración rotativa de 3 puntos. -Autolimpieza de la pared interior del vaso, para mantener su transparencia. -Malla de filtración de gran superficie en acero inoxidable con baño de plata, paso de malla 0,1ó 0,05 mm. -Incluye base universal JUDO de conexión rápida en latón, con posibilidad de montaje vertical y horizontal(Quickset E.) en filtros hasta 2”.El resto de fundición con recubrimiento de Rilsan.Sólo se puede montar en horizontal. -Homologado por DVGW,DIN 19.632,TOV-GS. -Para agua hasta 30ºC -PN 16 NOTA:mallas especiales con pasos de 0,03;0,32 ó 0,5 mm. Filtro autolimpiable para agua de consumo.
JP8010215 | Partida | u | FILTRO PROFI PLUS DN65 QC | 0 | 2200 | 0
-Retrolavado de accionamiento manual sin corte de suministro, mediante exclusivo sistema de aspiración rotativa de 3 puntos. -Autolimpieza de la pared interior del vaso, para mantener su transparencia. -Malla de filtración de gran superficie en acero inoxidable con baño de plata, paso de malla 0,1ó 0,05 mm. -Incluye base universal JUDO de conexión rápida en latón, con posibilidad de montaje vertical y horizontal(Quickset E.) en filtros hasta 2”.El resto de fundición con recubrimiento de Rilsan.Sólo se puede montar en horizontal. -Homologado por DVGW,DIN 19.632,TOV-GS. -Para agua hasta 30ºC -PN 10 NOTA:mallas especiales con pasos de 0,03;0,32 ó 0,5 mm.
JP8010216 | Partida | u | FILTRO PROFI PLUS DN80 QC | 0 | 3622.29 | 0
-Retrolavado de accionamiento manual sin corte de suministro, mediante exclusivo sistema de aspiración rotativa de 3 puntos. -Autolimpieza de la pared interior del vaso, para mantener su transparencia. -Malla de filtración de gran superficie en acero inoxidable con baño de plata, paso de malla 0,1ó 0,05 mm. -Incluye base universal JUDO de conexión rápida en latón, con posibilidad de montaje vertical y horizontal(Quickset E.) en filtros hasta 2”.El resto de fundición con recubrimiento de Rilsan.Sólo se puede montar en horizontal. -Homologado por DVGW,DIN 19.632,TOV-GS. -Para agua hasta 30ºC -PN 10 NOTA:mallas especiales con pasos de 0,03;0,32 ó 0,5 mm.Filtro autolimpiable para agua de consumo.
JP8010217 | Partida | u | FILTRO PROFI PLUS DN100 QC | 0 | 4026.35 | 0
-Retrolavado de accionamiento manual sin corte de suministro, mediante exclusivo sistema de aspiración rotativa de 3 puntos. -Autolimpieza de la pared interior del vaso, para mantener su transparencia. -Malla de filtración de gran superficie en acero inoxidable con baño de plata, paso de malla 0,1ó 0,05 mm. -Incluye base universal JUDO de conexión rápida en latón, con posibilidad de montaje vertical y horizontal(Quickset E.) en filtros hasta 2”.El resto de fundición con recubrimiento de Rilsan.Sólo se puede montar en horizontal. -Homologado por DVGW,DIN 19.632,TOV-GS. -Para agua hasta 30ºC -PN 10 NOTA:mallas especiales con pasos de 0,03;0,32 ó 0,5 mm.Filtro autolimpiable para agua de consumo.
JP8290025 | Partida | u | FILTRO PROFI PLUS DN125 QC | 0 | 9105.21 | 0
-Retrolavado de accionamiento manual sin corte de suministro, mediante exclusivo sistema de aspiración rotativa de 3 puntos. -Autolimpieza de la pared interior del vaso, para mantener su transparencia. -Malla de filtración de gran superficie en acero inoxidable con baño de plata, paso de malla 0,1ó 0,05 mm. -Incluye base universal JUDO de conexión rápida en latón, con posibilidad de montaje vertical y horizontal(Quickset E.) en filtros hasta 2”.El resto de fundición con recubrimiento de Rilsan.Sólo se puede montar en horizontal. -Homologado por DVGW,DIN 19.632,TOV-GS. -Para agua hasta 30ºC -PN 10 NOTA:mallas especiales con pasos de 0,03;0,32 ó 0,5 mm.Filtro autolimpiable para agua de consumo.
JP8290026 | Partida | u | FILTRO PROFI PLUS DN150 QC | 0 | 13320.35 | 0
-Retrolavado de accionamiento manual sin corte de suministro, mediante exclusivo sistema de aspiración rotativa de 3 puntos. -Autolimpieza de la pared interior del vaso, para mantener su transparencia. -Malla de filtración de gran superficie en acero inoxidable con baño de plata, paso de malla 0,1ó 0,05 mm. -Incluye base universal JUDO de conexión rápida en latón, con posibilidad de montaje vertical y horizontal(Quickset E.) en filtros hasta 2”.El resto de fundición con recubrimiento de Rilsan.Sólo se puede montar en horizontal. -Homologado por DVGW,DIN 19.632,TOV-GS. -Para agua hasta 30ºC -PN 10 NOTA:mallas especiales con pasos de 0,03;0,32 ó 0,5 mm.
JP8290027 | Partida | u | FILTRO PROFI PLUS DN200 QC | 0 | 16470.77 | 0
-Retrolavado de accionamiento manual sin corte de suministro, mediante exclusivo sistema de aspiración rotativa de 3 puntos. -Autolimpieza de la pared interior del vaso, para mantener su transparencia. -Malla de filtración de gran superficie en acero inoxidable con baño de plata, paso de malla 0,1ó 0,05 mm. -Incluye base universal JUDO de conexión rápida en latón, con posibilidad de montaje vertical y horizontal(Quickset E.) en filtros hasta 2”.El resto de fundición con recubrimiento de Rilsan.Sólo se puede montar en horizontal. -Homologado por DVGW,DIN 19.632,TOV-GS. -Para agua hasta 30ºC -PN 10 NOTA:mallas especiales con pasos de 0,03;0,32 ó 0,5 mm.
|  |  | Total 14.05 | 1 | 0 | 0
14.06 | Capítulo | m | TUBERIAS VARIAS | 1 | 0 | 0
TCX161875 | Partida | m | TUBERIA WASSERFLEX Ø16 | 0 | 1.38 | 0
Tubería en polietileno reticulado (PEX) de Termoconcept para instalaciones de fontanería, proceso HXU con total uniformidad de reticulación en su estructura molecular. Fabricado en la U.E.
TCX201975 | Partida | m | TUBERIA WASSERFLEX Ø20 | 0 | 1.85 | 0
Tubería en polietileno reticulado (PEX) de Termoconcept para instalaciones de fontanería, proceso HXU con total uniformidad de reticulación en su estructura molecular. Fabricado en la U.E.
TCX252305 | Partida | m | TUBERIA WASSERFLEX Ø25 | 0 | 2.77 | 0
Tubería en polietileno reticulado (PEX) de Termoconcept para instalaciones de fontanería, proceso HXU con total uniformidad de reticulación en su estructura molecular. Fabricado en la U.E.
TCX322905 | Partida | m | TUBERIA WASSERFLEX Ø32 | 0 | 4.63 | 0
Tubería en polietileno reticulado (PEX) de Termoconcept para instalaciones de fontanería, proceso HXU con total uniformidad de reticulación en su estructura molecular. Fabricado en la U.E.
TCXB161803 | Partida | m | TUBERIA WASSERFLEX Ø16 barras | 0 | 1.42 | 0
Tubería en polietileno reticulado (PEX) de Termoconcept para instalaciones de fontanería, proceso HXU con total uniformidad de reticulación en su estructura molecular. Fabricado en la U.E.
TCXB201903 | Partida | m | TUBERIA WASSERFLEX Ø20 barras | 0 | 2.02 | 0
Tubería en polietileno reticulado (PEX) de Termoconcept para instalaciones de fontanería, proceso HXU con total uniformidad de reticulación en su estructura molecular. Fabricado en la U.E.
TCXB252303 | Partida | m | TUBERIA WASSERFLEX Ø25 barras | 0 | 2.83 | 0
Tubería en polietileno reticulado (PEX) de Termoconcept para instalaciones de fontanería, proceso HXU con total uniformidad de reticulación en su estructura molecular. Fabricado en la U.E.
TCXB322903 | Partida | m | TUBERIA WASSERFLEX Ø32 barras | 0 | 4.69 | 0
Tubería en polietileno reticulado (PEX) de Termoconcept para instalaciones de fontanería, proceso HXU con total uniformidad de reticulación en su estructura molecular. Fabricado en la U.E.
TM51610 | Partida | m | TUBO MULTICAPA POLYLASER PRESS Ø16X2 (rollos de 100 m) | 0 | 1.31 | 0
Tubería multicapa especial para suelo seco. La capa de aluminio evita la absorción de oxigeno al interior de la instalación y reduce el coeficiente de dilatación.
TM51620 | Partida | m | TUBO MULTICAPA POLYLASER PRESS Ø16X2 (rollos de 200 m) | 0 | 1.31 | 0
Tubería multicapa especial para suelo seco. La capa de aluminio evita la absorción de oxigeno al interior de la instalación y reduce el coeficiente de dilatación.
TM51650 | Partida | m | TUBO MULTICAPA POLYLASER PRESS Ø16X2 (rollos de 500 m) | 0 | 1.31 | 0
Tubería multicapa especial para suelo seco. La capa de aluminio evita la absorción de oxigeno al interior de la instalación y reduce el coeficiente de dilatación.
TM52010 | Partida | m | TUBO MULTICAPA POLYLASER PRESS Ø20X2 (rollos de 100 m) | 0 | 2.03 | 0
Tubería multicapa especial para suelo seco. La capa de aluminio evita la absorción de oxigeno al interior de la instalación y reduce el coeficiente de dilatación.
TM52505 | Partida | m | TUBO MULTICAPA POLYLASER PRESS Ø25X2,5 (rollos de 50 m) | 0 | 3.29 | 0
Tubería multicapa especial para suelo seco. La capa de aluminio evita la absorción de oxigeno al interior de la instalación y reduce el coeficiente de dilatación.
TM53205 | Partida | m | TUBO MULTICAPA POLYLASER PRESS Ø32X3 (rollos de 50 m) | 0 | 5.07 | 0
Tubería multicapa especial para suelo seco. La capa de aluminio evita la absorción de oxigeno al interior de la instalación y reduce el coeficiente de dilatación.
TMB51603 | Partida | m | TUBO MULTICAPA POLYLASER PRESS Ø16X2 (barras de 3 m) | 0 | 1.45 | 0
Tubería multicapa especial para suelo seco. La capa de aluminio evita la absorción de oxigeno al interior de la instalación y reduce el coeficiente de dilatación.
TMB52003 | Partida | m | TUBO MULTICAPA POLYLASER PRESS Ø20X2 (barras de 3 m) | 0 | 2.16 | 0
Tubería multicapa especial para suelo seco. La capa de aluminio evita la absorción de oxigeno al interior de la instalación y reduce el coeficiente de dilatación.
TMB52503 | Partida | m | TUBO MULTICAPA POLYLASER PRESS Ø25X2,5 (barras de 3 m) | 0 | 3.38 | 0
Tubería multicapa especial para suelo seco. La capa de aluminio evita la absorción de oxigeno al interior de la instalación y reduce el coeficiente de dilatación.
TMB53203 | Partida | m | TUBO MULTICAPA POLYLASER PRESS Ø32X2,3 (barras de 3 m) | 0 | 5.44 | 0
Tubería multicapa especial para suelo seco. La capa de aluminio evita la absorción de oxigeno al interior de la instalación y reduce el coeficiente de dilatación.
TCMB44003 | Partida | m | TUBO MULTICAPA TC PE-AL-PEX Ø40X3,7 barras | 0 | 12.86 | 0
Tubo multicapa PE-AL PEX en polietileno reticulado. suministor en barras de 5m.
TCMB45003 | Partida | m | TUBO MULTICAPA TC PE-AL-PEX Ø50X4,6 barras | 0 | 17.11 | 0
Tubo multicapa PE-AL PEX en polietileno reticulado para instalaciones de calefacción, climatización y fontanería. Estanco al oxígeno de alta flexibilidad y gran estabilidad térmica.
TCMB46303 | Partida | m | TUBO MULTICAPA TC PE-AL-PEX Ø63X5,8 barras | 0 | 25.62 | 0
Tubo multicapa PE-AL PEX en polietileno reticulado para instalaciones de calefacción, climatización y fontanería. Estanco al oxígeno de alta flexibilidad y gran estabilidad térmica.
TFPA5120 | Partida | m | TUBO POLYTHERM EVOHFLEX PRO ANTIDIFUSIÓN Pert 12x1,4 (r. 300 m) | 0 | 0.79 | 0
Tubo POLYTHERM EVOHFLEX PRO Antidifusión Ø12x1,4 Pert II. Certificado según norma UNE EN ISO 22.391. Tubo especial de 5 capas que incorpora recubrimiento exterior de polímero con micro-partículas metálicas para evitar que la humedad entre en contacto con la capa de Evoh aportando las siguientes ventajas: - Disminuye la absorción de oxigeno - Reduce la corrosión - Aumenta el rendimiento térmico - Protege de la abrasión durante la obra - Facilita la instalación
TFPA5167 | Partida | m | TUBO POLYTHERM EVOHFLEX PRO ANTIDIFUSIÓN Pert 16x2 (r.400m) | 0 | 1.41 | 0
Tubo POLYTHERM EVOHFLEX PRO Antidifusión Ø16x2 Pert II. Certificado según norma UNE EN ISO 22.391. Tubo especial de 5 capas que incorpora recubrimiento exterior de polímero con micro-partículas metálicas para evitar que la humedad entre en contacto con la capa de Evoh aportando las siguientes ventajas: - Disminuye la absorción de oxigeno - Reduce la corrosión - Aumenta el rendimiento térmico - Protege de la abrasión durante la obra - Facilita la instalación
TFPA5200 | Partida | m | TUBO POLYTHERM EVOHFLEX PRO ANTIDIFUSIÓN Pert 20x1,9 (r. 120 m) | 0 | 1.78 | 0
Tubo POLYTHERM EVOHFLEX PRO Antidifusión Ø20x1,9 Pert II. Certificado según norma UNE EN ISO 22.391. Tubo especial de 5 capas que incorpora recubrimiento exterior de polímero con micro-partículas metálicas para evitar que la humedad entre en contacto con la capa de Evoh aportando las siguientes ventajas: - Disminuye la absorción de oxigeno - Reduce la corrosión - Aumenta el rendimiento térmico - Protege de la abrasión durante la obra - Facilita la instalación
TFPA5205 | Partida | m | TUBO POLYTHERM EVOHFLEX PRO ANTIDIFUSIÓN Pert 20x1,9 (r. 200 m) | 0 | 1.78 | 0
Tubo POLYTHERM EVOHFLEX PRO Antidifusión Ø20x1,9 Pert II. Certificado según norma UNE EN ISO 22.391. Tubo especial de 5 capas que incorpora recubrimiento exterior de polímero con micro-partículas metálicas para evitar que la humedad entre en contacto con la capa de Evoh aportando las siguientes ventajas: - Disminuye la absorción de oxigeno - Reduce la corrosión - Aumenta el rendimiento térmico - Protege de la abrasión durante la obra - Facilita la instalación
TFPA5250 | Partida | m | TUBO POLYTHERM EVOHFLEX PRO ANTIDIFUSIÓN Pert 25x2,3 (r. 50 m) | 0 | 2.93 | 0
Tubo POLYTHERM EVOHFLEX PRO Antidifusión Ø25x2,3Pert II. Certificado según norma UNE EN ISO 22.391. Tubo especial de 5 capas que incorpora recubrimiento exterior de polímero con micro-partículas metálicas para evitar que la humedad entre en contacto con la capa de Evoh aportando las siguientes ventajas: - Disminuye la absorción de oxigeno - Reduce la corrosión - Aumenta el rendimiento térmico - Protege de la abrasión durante la obra - Facilita la instalación
TFPA5320 | Partida | m | TUBO POLYTHERM EVOHFLEX PRO ANTIDIFUSIÓN Pert 32x2,9 (r. 50 m) | 0 | 4.62 | 0
Tubo POLYTHERM EVOHFLEX PRO Antidifusión Ø32x2,9 Pert II. Certificado según norma UNE EN ISO 22.391. Tubo especial de 5 capas que incorpora recubrimiento exterior de polímero con micro-partículas metálicas para evitar que la humedad entre en contacto con la capa de Evoh aportando las siguientes ventajas: - Disminuye la absorción de oxigeno - Reduce la corrosión - Aumenta el rendimiento térmico - Protege de la abrasión durante la obra - Facilita la instalación
|  |  | Total 14.06 | 1 | 0 | 0
|  |  | Total 13 | 1 | 0 | 0
14 | Partida |  | VALORACIÓN DE GENERALES POR m/l CALEFACCIÓN | 1 | 0 | 0
Nota: No se incluye el aislamiento de tuberías IMPORTE TOTAL SIN I.V.A. POR MATERIAL PUESTO EN NUESTRO ALMACÉN CONSULTE DESCUENTOS A SU PROVEEDOR.
14.1 | Partida | m | TUBERÍA Ø25 FUSIOPER-6-EVOHFASER EN BARRAS | 0 | 4.83 | 0
Suministro de tubería de distribución formada de: Tubo FUSIOPER-6-EVOHFASER de Ø25, con refuerzo interior de fibra para reducción de la dilatación lineal y aumento de la rigidez del material; y protección ultravioleta. Incluye parte proporcional de accesorios y fijaciones. Temperatura de trabajo hasta 90ºC.
14.2 | Partida | m | TUBERÍA Ø32 FUSIOPER-6-EVOHFASER EN BARRAS | 0 | 7.8 | 0
Suministro de tubería de distribución formada de: Tubo FUSIOPER-6-EVOHFASER de Ø32, con refuerzo interior de fibra para reducción de la dilatación lineal y aumento de la rigidez del material; y protección ultravioleta. Incluye parte proporcional de accesorios y fijaciones. Temperatura de trabajo hasta 90ºC.
14.3 | Partida | m | TUBERÍA Ø40 FUSIOPER-6-EVOHFASER EN BARRAS | 0 | 11.9 | 0
Suministro de tubería de distribución formada de: Tubo FUSIOPER-6-EVOHFASER de Ø40, con refuerzo interior de fibra para reducción de la dilatación lineal y aumento de la rigidez del material; y protección ultravioleta. Incluye parte proporcional de accesorios y fijaciones. Temperatura de trabajo hasta 90ºC.
14.4 | Partida | m | TUBERÍA Ø50 FUSIOPER-6-EVOHFASER EN BARRAS | 0 | 18.86 | 0
Suministro de tubería de distribución formada de: Tubo FUSIOPER-6-EVOHFASER de Ø50, con refuerzo interior de fibra para reducción de la dilatación lineal y aumento de la rigidez del material; y protección ultravioleta. Incluye parte proporcional de accesorios y fijaciones. Temperatura de trabajo hasta 90ºC.
14.5 | Partida | m | TUBERÍA Ø63 FUSIOPER-6-EVOHFASER EN BARRAS | 0 | 29.92 | 0
Suministro de tubería de distribución formada de: Tubo FUSIOPER-6-EVOHFASER de Ø63, con refuerzo interior de fibra para reducción de la dilatación lineal y aumento de la rigidez del material; y protección ultravioleta. Incluye parte proporcional de accesorios y fijaciones. Temperatura de trabajo hasta 90ºC.
14.6 | Partida | m | TUBERÍA Ø75 FUSIOPER-6-EVOHFASER EN BARRAS | 0 | 42.07 | 0
Suministro de tubería de distribución formada de: Tubo FUSIOPER-6-EVOHFASER de Ø75, con refuerzo interior de fibra para reducción de la dilatación lineal y aumento de la rigidez del material; y protección ultravioleta. Incluye parte proporcional de accesorios y fijaciones. Temperatura de trabajo hasta 90ºC.
14.7 | Partida | m | TUBERÍA Ø90 FUSIOPER-6-EVOHFASER EN BARRAS | 0 | 60.68 | 0
Suministro de tubería de distribución formada de: Tubo FUSIOPER-6-EVOHFASER de Ø90, con refuerzo interior de fibra para reducción de la dilatación lineal y aumento de la rigidez del material; y protección ultravioleta. Incluye parte proporcional de accesorios y fijaciones. Temperatura de trabajo hasta 90ºC.
14.8 | Partida | m | TUBERÍA Ø110 FUSIOPER-6-EVOHFASER EN BARRAS | 0 | 104.43 | 0
Suministro de tubería de distribución formada de: Tubo FUSIOPER-6-EVOHFASER de Ø90, con refuerzo interior de fibra para reducción de la dilatación lineal y aumento de la rigidez del material; y protección ultravioleta. Incluye parte proporcional de accesorios y fijaciones. Temperatura de trabajo hasta 90ºC.
14.20 | Partida | m | TUBERÍA Ø25 MULTICAPA LASEFLEX EN ROLLOS | 0 | 5.16 | 0
Suministro de tubería de distribución formada de: Tubo MULTICAPA LASERFLEX PERT II-AL-PERT II de Ø25. Incluye un 50% de parte proporcional de accesorios y fijaciones. Temperatura de trabajo hasta 90ºC (en continuo).
14.21 | Partida | m | TUBERÍA Ø32 MULTICAPA LASEFLEX EN ROLLOS | 0 | 8.21 | 0
Suministro de tubería de distribución formada de: Tubo MULTICAPA LASERFLEX PERT II-AL-PERT II de Ø25. Incluye un 50% de parte proporcional de accesorios y fijaciones. Temperatura de trabajo hasta 90ºC (en continuo).
14.22 | Partida | m | TUBERÍA Ø16 MULTICAPA LASEFLEX EN BARRAS | 0 | 2.03 | 0
Suministro de tubería de distribución formada de: Tubo MULTICAPA LASERFLEX PERT II-AL-PERT II de Ø16. Incluye un 50% de parte proporcional de accesorios y fijaciones. Temperatura de trabajo hasta 90ºC (en continuo).
14.23 | Partida | m | TUBERÍA Ø20 MULTICAPA LASEFLEX EN BARRAS | 0 | 3.02 | 0
Suministro de tubería de distribución formada de: Tubo MULTICAPA LASERFLEX PERT II-AL-PERT II de Ø20. Incluye un 50% de parte proporcional de accesorios y fijaciones. Temperatura de trabajo hasta 90ºC (en continuo).
14.24 | Partida | m | TUBERÍA Ø25 MULTICAPA LASEFLEX EN BARRAS | 0 | 4.73 | 0
Suministro de tubería de distribución formada de: Tubo MULTICAPA LASERFLEX PERT II-AL-PERT II de Ø25. Incluye un 50% de parte proporcional de accesorios y fijaciones. Temperatura de trabajo hasta 90ºC (en continuo).
14.25 | Partida | m | TUBERÍA Ø32 MULTICAPA LASEFLEX EN BARRAS | 0 | 7.61 | 0
Suministro de tubería de distribución formada de: Tubo MULTICAPA LASERFLEX PERT II-AL-PERT II de Ø32. Incluye un 50% de parte proporcional de accesorios y fijaciones. Temperatura de trabajo hasta 90ºC (en continuo).
14.26 | Partida | m | TUBERÍA Ø40 MULTICAPA TC-PE-AL-PE EN BARRAS | 0 | 20.69 | 0
Suministro de tubería de distribución formada de: Tubo MULTICAPA TC PE-AL-PEX de Ø40. Incluye un 50% de parte proporcional de accesorios y fijaciones. Temperatura de trabajo hasta 90ºC (en continuo).
14.27 | Partida | m | TUBERÍA Ø50 MULTICAPA TC-PE-AL-PE EN BARRAS | 0 | 26.68 | 0
Suministro de tubería de distribución formada de: Tubo MULTICAPA TC PE-AL-PEX de Ø50. Incluye un 50% de parte proporcional de accesorios y fijaciones. Temperatura de trabajo hasta 90ºC (en continuo).
14.28 | Partida | m | TUBERÍA Ø63 MULTICAPA TC-PE-AL-PE EN BARRAS | 0 | 41.37 | 0
Suministro de tubería de distribución formada de: Tubo MULTICAPA TC PE-AL-PEX de Ø63. Incluye un 50% de parte proporcional de accesorios y fijaciones. Temperatura de trabajo hasta 90ºC (en continuo).
|  |  | Total 14 | 1 | 0 | 0
|  |  | Total BASEDATOSNUEV | 1 | 0 | 0
Note on A13: Código del concepto. Ver colores en "Entorno de trabajo: Apariencia"
Note on B13: Naturaleza o tipo de concepto, ver valores de cada naturaleza en la ayuda del menú contextual
Note on C13: Unidad principal de medida del concepto
Note on D13: Descripción corta
Note on E13: Rendimiento o cantidad presupuestada
Note on F13: Precio unitario en el presupuesto
Note on G13: Importe del presupuesto